## LIQ
Temperature (K) | Pressure (MPa) | Density (mol/l) | Volume (l/mol) | Internal Energy (kJ/mol) | Enthalpy (kJ/mol) | Entropy (J/mol*K) | Cv (J/mol*K) | Cp (J/mol*K) | Sound Spd. (m/s) | Joule-Thomson (K/MPa) | Viscosity (uPa*s) | Therm. Cond. (W/m*K) | Surf. Tension (N/m) | Phase
359.08 | 0.06 | 53.732 | 0.018611 | 6.4827 | 6.4838 | 20.636 | 69.211 | 75.693 | 1552.4 | -0.18634 | 329.68 | 0.67329 | 0.061578 | liquid
421.87 | 0.46 | 50.968 | 0.01962 | 11.28 | 11.289 | 32.945 | 63.577 | 77.533 | 1468.6 | -0.14427 | 184.16 | 0.68225 | 0.049015 | liquid
446.58 | 0.86 | 49.62 | 0.020153 | 13.208 | 13.225 | 37.387 | 61.643 | 78.907 | 1409.6 | -0.1213 | 156.19 | 0.67587 | 0.04365 | liquid
463.32 | 1.26 | 48.619 | 0.020568 | 14.534 | 14.56 | 40.303 | 60.439 | 80.135 | 1362.4 | -0.10227 | 141.65 | 0.66867 | 0.039906 | liquid
476.3 | 1.66 | 47.79 | 0.020925 | 15.575 | 15.61 | 42.52 | 59.566 | 81.294 | 1321.9 | -0.084995 | 132.13 | 0.66142 | 0.036954 | liquid
487.03 | 2.06 | 47.068 | 0.021246 | 16.447 | 16.491 | 44.331 | 58.884 | 82.416 | 1286 | -0.068641 | 125.17 | 0.65425 | 0.034486 | liquid
496.24 | 2.46 | 46.418 | 0.021543 | 17.204 | 17.257 | 45.873 | 58.328 | 83.521 | 1253.3 | -0.052789 | 119.75 | 0.64718 | 0.032347 | liquid
504.37 | 2.86 | 45.821 | 0.021824 | 17.879 | 17.942 | 47.223 | 57.86 | 84.621 | 1223.2 | -0.03719 | 115.32 | 0.64022 | 0.030452 | liquid
511.66 | 3.26 | 45.265 | 0.022092 | 18.491 | 18.564 | 48.43 | 57.459 | 85.726 | 1194.9 | -0.021679 | 111.59 | 0.63333 | 0.028744 | liquid
518.29 | 3.66 | 44.741 | 0.022351 | 19.054 | 19.136 | 49.525 | 57.11 | 86.842 | 1168.3 | -0.0061379 | 108.37 | 0.62653 | 0.027186 | liquid
524.39 | 4.06 | 44.243 | 0.022602 | 19.577 | 19.669 | 50.53 | 56.804 | 87.976 | 1143 | 0.0095268 | 105.55 | 0.61978 | 0.025752 | liquid
530.04 | 4.46 | 43.766 | 0.022849 | 20.067 | 20.169 | 51.461 | 56.534 | 89.133 | 1118.9 | 0.02539 | 103.03 | 0.6131 | 0.02442 | liquid
535.32 | 4.86 | 43.307 | 0.023091 | 20.529 | 20.642 | 52.331 | 56.293 | 90.318 | 1095.7 | 0.041515 | 100.75 | 0.60646 | 0.023178 | liquid
540.28 | 5.26 | 42.864 | 0.02333 | 20.968 | 21.09 | 53.148 | 56.078 | 91.535 | 1073.4 | 0.057961 | 98.676 | 0.59988 | 0.022012 | liquid
544.95 | 5.66 | 42.433 | 0.023567 | 21.386 | 21.519 | 53.921 | 55.885 | 92.79 | 1051.8 | 0.074781 | 96.764 | 0.59335 | 0.020913 | liquid
549.39 | 6.06 | 42.013 | 0.023802 | 21.785 | 21.93 | 54.654 | 55.713 | 94.086 | 1030.8 | 0.092024 | 94.989 | 0.58688 | 0.019874 | liquid
553.6 | 6.46 | 41.602 | 0.024037 | 22.17 | 22.325 | 55.354 | 55.56 | 95.43 | 1010.4 | 0.10974 | 93.332 | 0.58045 | 0.018888 | liquid
557.61 | 6.86 | 41.2 | 0.024272 | 22.54 | 22.707 | 56.023 | 55.423 | 96.825 | 990.54 | 0.12798 | 91.773 | 0.57409 | 0.017951 | liquid
561.46 | 7.26 | 40.805 | 0.024507 | 22.898 | 23.076 | 56.666 | 55.302 | 98.279 | 971.13 | 0.1468 | 90.301 | 0.5678 | 0.017057 | liquid
565.14 | 7.66 | 40.415 | 0.024743 | 23.245 | 23.435 | 57.285 | 55.195 | 99.795 | 952.12 | 0.16623 | 88.903 | 0.56157 | 0.016203 | liquid
568.68 | 8.06 | 40.031 | 0.024981 | 23.582 | 23.783 | 57.883 | 55.103 | 101.38 | 933.49 | 0.18635 | 87.57 | 0.55542 | 0.015386 | liquid
572.09 | 8.46 | 39.65 | 0.02522 | 23.91 | 24.124 | 58.461 | 55.023 | 103.05 | 915.19 | 0.2072 | 86.293 | 0.54935 | 0.014603 | liquid
575.37 | 8.86 | 39.274 | 0.025462 | 24.23 | 24.456 | 59.023 | 54.957 | 104.79 | 897.19 | 0.22883 | 85.067 | 0.54336 | 0.013852 | liquid
578.55 | 9.26 | 38.9 | 0.025707 | 24.543 | 24.781 | 59.569 | 54.903 | 106.64 | 879.47 | 0.25132 | 83.884 | 0.53747 | 0.013129 | liquid
581.61 | 9.66 | 38.528 | 0.025955 | 24.849 | 25.1 | 60.101 | 54.861 | 108.58 | 862 | 0.27473 | 82.741 | 0.53168 | 0.012435 | liquid
584.59 | 10.06 | 38.158 | 0.026207 | 25.15 | 25.413 | 60.62 | 54.831 | 110.64 | 844.76 | 0.29913 | 81.631 | 0.52598 | 0.011766 | liquid
587.47 | 10.46 | 37.789 | 0.026463 | 25.445 | 25.721 | 61.128 | 54.813 | 112.82 | 827.72 | 0.32459 | 80.552 | 0.52039 | 0.011121 | liquid
590.27 | 10.86 | 37.42 | 0.026723 | 25.735 | 26.025 | 61.625 | 54.808 | 115.14 | 810.86 | 0.3512 | 79.499 | 0.5149 | 0.0105 | liquid
592.99 | 11.26 | 37.052 | 0.026989 | 26.02 | 26.324 | 62.113 | 54.815 | 117.62 | 794.17 | 0.37906 | 78.47 | 0.50952 | 0.0099001 | liquid
595.63 | 11.66 | 36.683 | 0.027261 | 26.302 | 26.62 | 62.593 | 54.836 | 120.27 | 777.62 | 0.40826 | 77.461 | 0.50425 | 0.0093212 | liquid
598.21 | 12.06 | 36.312 | 0.027539 | 26.581 | 26.913 | 63.064 | 54.869 | 123.11 | 761.2 | 0.43892 | 76.47 | 0.49908 | 0.0087621 | liquid
600.72 | 12.46 | 35.941 | 0.027824 | 26.856 | 27.203 | 63.53 | 54.917 | 126.17 | 744.88 | 0.47117 | 75.494 | 0.49401 | 0.008222 | liquid
603.16 | 12.86 | 35.567 | 0.028116 | 27.129 | 27.49 | 63.989 | 54.979 | 129.48 | 728.64 | 0.50517 | 74.531 | 0.48905 | 0.0077001 | liquid
605.55 | 13.26 | 35.19 | 0.028417 | 27.399 | 27.776 | 64.443 | 55.057 | 133.08 | 712.46 | 0.54107 | 73.578 | 0.48418 | 0.0071957 | liquid
607.88 | 13.66 | 34.809 | 0.028728 | 27.668 | 28.06 | 64.893 | 55.152 | 137 | 696.31 | 0.57909 | 72.633 | 0.4794 | 0.0067083 | liquid
610.15 | 14.06 | 34.425 | 0.029049 | 27.935 | 28.344 | 65.339 | 55.266 | 141.31 | 680.16 | 0.61945 | 71.695 | 0.47472 | 0.0062372 | liquid
612.38 | 14.46 | 34.036 | 0.029381 | 28.202 | 28.626 | 65.783 | 55.4 | 146.07 | 663.97 | 0.66244 | 70.76 | 0.47011 | 0.0057819 | liquid
614.56 | 14.86 | 33.64 | 0.029726 | 28.467 | 28.909 | 66.224 | 55.558 | 151.37 | 647.71 | 0.70838 | 69.826 | 0.46558 | 0.0053421 | liquid
616.68 | 15.26 | 33.238 | 0.030086 | 28.733 | 29.192 | 66.665 | 55.741 | 157.31 | 631.33 | 0.75766 | 68.891 | 0.46112 | 0.0049173 | liquid
618.77 | 15.66 | 32.828 | 0.030462 | 29 | 29.477 | 67.105 | 55.955 | 164.03 | 614.79 | 0.81074 | 67.951 | 0.45672 | 0.0045072 | liquid
620.81 | 16.06 | 32.408 | 0.030856 | 29.267 | 29.763 | 67.547 | 56.204 | 171.7 | 598.01 | 0.86817 | 67.003 | 0.45238 | 0.0041116 | liquid
622.81 | 16.46 | 31.977 | 0.031272 | 29.536 | 30.051 | 67.991 | 56.494 | 180.56 | 580.96 | 0.93059 | 66.044 | 0.44811 | 0.0037302 | liquid
624.77 | 16.86 | 31.533 | 0.031713 | 29.808 | 30.343 | 68.439 | 56.835 | 190.91 | 563.58 | 0.99873 | 65.07 | 0.44388 | 0.0033628 | liquid
626.69 | 17.26 | 31.073 | 0.032182 | 30.084 | 30.64 | 68.892 | 57.238 | 203.12 | 545.8 | 1.0734 | 64.075 | 0.43972 | 0.0030093 | liquid
628.57 | 17.66 | 30.595 | 0.032685 | 30.364 | 30.942 | 69.353 | 57.717 | 217.73 | 527.58 | 1.1557 | 63.055 | 0.43562 | 0.0026697 | liquid
630.42 | 18.06 | 30.094 | 0.033229 | 30.651 | 31.251 | 69.823 | 58.292 | 235.42 | 508.9 | 1.2466 | 62.002 | 0.4316 | 0.002344 | liquid
632.23 | 18.46 | 29.568 | 0.03382 | 30.945 | 31.569 | 70.306 | 58.986 | 257.14 | 489.76 | 1.3471 | 60.909 | 0.42769 | 0.0020322 | liquid
634.01 | 18.86 | 29.012 | 0.034469 | 31.248 | 31.898 | 70.804 | 59.831 | 284.2 | 470.22 | 1.4584 | 59.77 | 0.42392 | 0.0017347 | liquid
635.75 | 19.26 | 28.42 | 0.035186 | 31.562 | 32.24 | 71.32 | 60.86 | 318.55 | 450.41 | 1.5815 | 58.575 | 0.42041 | 0.0014517 | liquid
637.47 | 19.66 | 27.787 | 0.035988 | 31.89 | 32.598 | 71.86 | 62.111 | 363.39 | 430.53 | 1.7176 | 57.314 | 0.41737 | 0.0011837 | liquid
639.15 | 20.06 | 27.103 | 0.036896 | 32.236 | 32.976 | 72.43 | 63.625 | 425.04 | 410.77 | 1.869 | 55.974 | 0.4153 | 0.00093163 | liquid
640.8 | 20.46 | 26.354 | 0.037945 | 32.605 | 33.382 | 73.041 | 65.462 | 518.3 | 391 | 2.0413 | 54.526 | 0.41529 | 0.00069659 | liquid
642.42 | 20.86 | 25.503 | 0.039211 | 33.013 | 33.831 | 73.717 | 67.791 | 683.79 | 370.32 | 2.2476 | 52.907 | 0.41989 | 0.00048039 | liquid
644 | 21.26 | 24.461 | 0.040881 | 33.494 | 34.363 | 74.519 | 71.25 | 1063 | 345.93 | 2.5184 | 50.956 | 0.4358 | 0.00028598 | liquid
645.56 | 21.66 | 22.971 | 0.043533 | 34.145 | 35.088 | 75.617 | 78.604 | 2452.3 | 310.81 | 2.9245 | 48.223 | 0.48934 | 0.00011905 | liquid
647.08 | 22.06 | 18.867 | 0.053003 | 35.863 | 37.032 | 78.595 | undefined | undefined | undefined | 3.6784 | 47.913 | undefined | 3.5495e-07 | liquid

## VAP
Temperature (K) | Pressure (MPa) | Density (mol/l) | Volume (l/mol) | Internal Energy (kJ/mol) | Enthalpy (kJ/mol) | Entropy (J/mol*K) | Cv (J/mol*K) | Cp (J/mol*K) | Sound Spd. (m/s) | Joule-Thomson (K/MPa) | Viscosity (uPa*s) | Therm. Cond. (W/m*K) | Phase
359.08 | 0.06 | 0.02032 | 49.213 | 44.839 | 47.792 | 135.68 | 27.434 | 36.564 | 464.71 | 80.489 | 11.791 | 0.023601 | vapor
421.87 | 0.46 | 0.13691 | 7.3038 | 46.081 | 49.441 | 123.38 | 31.402 | 42.923 | 492.85 | 39.515 | 13.948 | 0.031404 | vapor
446.58 | 0.86 | 0.24738 | 4.0423 | 46.448 | 49.924 | 119.57 | 33.967 | 47.446 | 499.68 | 31.282 | 14.799 | 0.035321 | vapor
463.32 | 1.26 | 0.35629 | 2.8067 | 46.644 | 50.18 | 117.18 | 35.973 | 51.283 | 502.75 | 26.831 | 15.376 | 0.038267 | vapor
476.3 | 1.66 | 0.46489 | 2.1511 | 46.761 | 50.332 | 115.42 | 37.644 | 54.738 | 504.2 | 23.886 | 15.824 | 0.040724 | vapor
487.03 | 2.06 | 0.57376 | 1.7429 | 46.832 | 50.423 | 114 | 39.092 | 57.96 | 504.74 | 21.74 | 16.196 | 0.042881 | vapor
496.24 | 2.46 | 0.6833 | 1.4635 | 46.874 | 50.474 | 112.81 | 40.382 | 61.039 | 504.7 | 20.081 | 16.52 | 0.044838 | vapor
504.37 | 2.86 | 0.79375 | 1.2598 | 46.894 | 50.497 | 111.77 | 41.555 | 64.034 | 504.26 | 18.747 | 16.808 | 0.046653 | vapor
511.66 | 3.26 | 0.90531 | 1.1046 | 46.897 | 50.498 | 110.84 | 42.64 | 66.984 | 503.51 | 17.642 | 17.071 | 0.048366 | vapor
518.29 | 3.66 | 1.0181 | 0.98218 | 46.887 | 50.482 | 110 | 43.654 | 69.922 | 502.53 | 16.706 | 17.314 | 0.050005 | vapor
524.39 | 4.06 | 1.1324 | 0.88308 | 46.867 | 50.452 | 109.23 | 44.613 | 72.871 | 501.36 | 15.898 | 17.541 | 0.051592 | vapor
530.04 | 4.46 | 1.2482 | 0.80115 | 46.837 | 50.411 | 108.52 | 45.526 | 75.85 | 500.04 | 15.191 | 17.757 | 0.053142 | vapor
535.32 | 4.86 | 1.3657 | 0.73224 | 46.8 | 50.359 | 107.84 | 46.401 | 78.878 | 498.58 | 14.565 | 17.962 | 0.054671 | vapor
540.28 | 5.26 | 1.4849 | 0.67343 | 46.756 | 50.298 | 107.21 | 47.245 | 81.969 | 497.01 | 14.004 | 18.16 | 0.056189 | vapor
544.95 | 5.66 | 1.6061 | 0.62262 | 46.705 | 50.229 | 106.6 | 48.062 | 85.138 | 495.33 | 13.497 | 18.351 | 0.057708 | vapor
549.39 | 6.06 | 1.7293 | 0.57827 | 46.649 | 50.153 | 106.03 | 48.856 | 88.398 | 493.57 | 13.036 | 18.537 | 0.059236 | vapor
553.6 | 6.46 | 1.8546 | 0.53919 | 46.588 | 50.071 | 105.47 | 49.631 | 91.764 | 491.72 | 12.613 | 18.719 | 0.060783 | vapor
557.61 | 6.86 | 1.9822 | 0.50448 | 46.521 | 49.982 | 104.94 | 50.389 | 95.25 | 489.8 | 12.223 | 18.898 | 0.062356 | vapor
561.46 | 7.26 | 2.1122 | 0.47343 | 46.45 | 49.888 | 104.42 | 51.132 | 98.869 | 487.8 | 11.861 | 19.074 | 0.063964 | vapor
565.14 | 7.66 | 2.2448 | 0.44548 | 46.375 | 49.788 | 103.92 | 51.863 | 102.64 | 485.74 | 11.524 | 19.249 | 0.065614 | vapor
568.68 | 8.06 | 2.3799 | 0.42018 | 46.296 | 49.682 | 103.42 | 52.583 | 106.57 | 483.62 | 11.209 | 19.423 | 0.067315 | vapor
572.09 | 8.46 | 2.518 | 0.39715 | 46.212 | 49.572 | 102.94 | 53.294 | 110.69 | 481.44 | 10.912 | 19.596 | 0.069074 | vapor
575.37 | 8.86 | 2.6589 | 0.37609 | 46.124 | 49.456 | 102.47 | 53.996 | 115.01 | 479.2 | 10.633 | 19.769 | 0.070899 | vapor
578.55 | 9.26 | 2.8031 | 0.35675 | 46.033 | 49.336 | 102.01 | 54.692 | 119.56 | 476.9 | 10.368 | 19.943 | 0.072799 | vapor
581.61 | 9.66 | 2.9506 | 0.33892 | 45.937 | 49.211 | 101.56 | 55.382 | 124.35 | 474.55 | 10.117 | 20.117 | 0.074783 | vapor
584.59 | 10.06 | 3.1016 | 0.32242 | 45.837 | 49.081 | 101.11 | 56.067 | 129.42 | 472.14 | 9.8772 | 20.293 | 0.076861 | vapor
587.47 | 10.46 | 3.2563 | 0.3071 | 45.733 | 48.946 | 100.66 | 56.748 | 134.8 | 469.68 | 9.6483 | 20.471 | 0.079041 | vapor
590.27 | 10.86 | 3.415 | 0.29283 | 45.626 | 48.806 | 100.22 | 57.427 | 140.51 | 467.16 | 9.4291 | 20.651 | 0.081336 | vapor
592.99 | 11.26 | 3.5779 | 0.27949 | 45.514 | 48.661 | 99.781 | 58.104 | 146.6 | 464.59 | 9.2184 | 20.835 | 0.083755 | vapor
595.63 | 11.66 | 3.7454 | 0.267 | 45.398 | 48.511 | 99.344 | 58.78 | 153.12 | 461.96 | 9.0154 | 21.021 | 0.086313 | vapor
598.21 | 12.06 | 3.9176 | 0.25526 | 45.277 | 48.355 | 98.909 | 59.457 | 160.1 | 459.27 | 8.8194 | 21.212 | 0.089022 | vapor
600.72 | 12.46 | 4.095 | 0.2442 | 45.152 | 48.195 | 98.475 | 60.134 | 167.62 | 456.53 | 8.6297 | 21.407 | 0.091898 | vapor
603.16 | 12.86 | 4.2779 | 0.23376 | 45.022 | 48.028 | 98.04 | 60.814 | 175.74 | 453.72 | 8.4456 | 21.607 | 0.094957 | vapor
605.55 | 13.26 | 4.4666 | 0.22388 | 44.888 | 47.856 | 97.604 | 61.497 | 184.54 | 450.85 | 8.2665 | 21.813 | 0.098217 | vapor
607.88 | 13.66 | 4.6618 | 0.21451 | 44.748 | 47.678 | 97.165 | 62.185 | 194.12 | 447.91 | 8.0919 | 22.025 | 0.1017 | vapor
610.15 | 14.06 | 4.8638 | 0.2056 | 44.603 | 47.494 | 96.724 | 62.878 | 204.59 | 444.9 | 7.9213 | 22.245 | 0.10543 | vapor
612.38 | 14.46 | 5.0733 | 0.19711 | 44.452 | 47.302 | 96.28 | 63.579 | 216.11 | 441.82 | 7.7542 | 22.472 | 0.10943 | vapor
614.56 | 14.86 | 5.2909 | 0.189 | 44.295 | 47.104 | 95.83 | 64.29 | 228.82 | 438.65 | 7.5901 | 22.708 | 0.11374 | vapor
616.68 | 15.26 | 5.5175 | 0.18124 | 44.132 | 46.897 | 95.375 | 65.011 | 242.96 | 435.4 | 7.4286 | 22.955 | 0.11839 | vapor
618.77 | 15.66 | 5.7537 | 0.1738 | 43.961 | 46.683 | 94.913 | 65.747 | 258.77 | 432.05 | 7.2693 | 23.213 | 0.12342 | vapor
620.81 | 16.06 | 6.0008 | 0.16665 | 43.783 | 46.459 | 94.442 | 66.499 | 276.61 | 428.6 | 7.1116 | 23.484 | 0.12889 | vapor
622.81 | 16.46 | 6.2598 | 0.15975 | 43.597 | 46.226 | 93.962 | 67.272 | 296.9 | 425.03 | 6.9552 | 23.769 | 0.13486 | vapor
624.77 | 16.86 | 6.5322 | 0.15309 | 43.401 | 45.982 | 93.47 | 68.069 | 320.21 | 421.32 | 6.7995 | 24.071 | 0.14139 | vapor
626.69 | 17.26 | 6.8198 | 0.14663 | 43.195 | 45.726 | 92.965 | 68.898 | 347.32 | 417.47 | 6.644 | 24.392 | 0.1486 | vapor
628.57 | 17.66 | 7.1247 | 0.14036 | 42.978 | 45.456 | 92.444 | 69.764 | 379.27 | 413.45 | 6.4881 | 24.735 | 0.15661 | vapor
630.42 | 18.06 | 7.4496 | 0.13424 | 42.747 | 45.171 | 91.905 | 70.677 | 417.56 | 409.23 | 6.3311 | 25.104 | 0.16557 | vapor
632.23 | 18.46 | 7.7977 | 0.12824 | 42.501 | 44.869 | 91.342 | 71.652 | 464.37 | 404.77 | 6.172 | 25.504 | 0.17572 | vapor
634.01 | 18.86 | 8.1738 | 0.12234 | 42.237 | 44.545 | 90.751 | 72.705 | 523.03 | 400.03 | 6.0097 | 25.941 | 0.18737 | vapor
635.75 | 19.26 | 8.5837 | 0.1165 | 41.952 | 44.196 | 90.126 | 73.864 | 598.88 | 394.92 | 5.8427 | 26.424 | 0.20099 | vapor
637.47 | 19.66 | 9.0363 | 0.11066 | 41.639 | 43.815 | 89.456 | 75.169 | 700.99 | 389.35 | 5.6689 | 26.965 | 0.21729 | vapor
639.15 | 20.06 | 9.5445 | 0.10477 | 41.291 | 43.393 | 88.727 | 76.684 | 846.17 | 383.15 | 5.4851 | 27.583 | 0.23749 | vapor
640.8 | 20.46 | 10.129 | 0.098725 | 40.895 | 42.915 | 87.917 | 78.521 | 1069.1 | 376.04 | 5.2864 | 28.307 | 0.26378 | vapor
642.42 | 20.86 | 10.827 | 0.092359 | 40.428 | 42.354 | 86.984 | 80.89 | 1453.7 | 367.5 | 5.0643 | 29.192 | 0.30072 | vapor
644 | 21.26 | 11.715 | 0.085363 | 39.845 | 41.659 | 85.849 | 84.257 | 2260.9 | 356.37 | 4.8033 | 30.349 | 0.35979 | vapor
645.56 | 21.66 | 12.992 | 0.076968 | 39.03 | 40.697 | 84.306 | 89.986 | 4825.4 | 339.22 | 4.4694 | 32.08 | 0.4836 | vapor
647.08 | 22.06 | 16.872 | 0.059269 | 36.807 | 38.115 | 80.268 | undefined | undefined | undefined | 3.8158 | 43.962 | undefined | vapor

## PVL
Volume (cm3/mol) | Pressure (MPa)
18.611 | 0.06
19.62 | 0.46
20.153 | 0.86
20.568 | 1.26
20.925 | 1.66
21.246 | 2.06
21.543 | 2.46
21.824 | 2.86
22.092 | 3.26
22.351 | 3.66
22.602 | 4.06
22.849 | 4.46
23.091 | 4.86
23.33 | 5.26
23.567 | 5.66
23.802 | 6.06
24.037 | 6.46
24.272 | 6.86
24.507 | 7.26
24.743 | 7.66
24.981 | 8.06
25.22 | 8.46
25.462 | 8.86
25.707 | 9.26
25.955 | 9.66
26.207 | 10.06
26.463 | 10.46
26.723 | 10.86
26.989 | 11.26
27.261 | 11.66
27.539 | 12.06
27.824 | 12.46
28.116 | 12.86
28.417 | 13.26
28.728 | 13.66
29.049 | 14.06
29.381 | 14.46
29.726 | 14.86
30.086 | 15.26
30.462 | 15.66
30.856 | 16.06
31.272 | 16.46
31.713 | 16.86
32.182 | 17.26
32.685 | 17.66
33.229 | 18.06
33.82 | 18.46
34.469 | 18.86
35.186 | 19.26
35.988 | 19.66
36.896 | 20.06
37.945 | 20.46
39.211 | 20.86
40.881 | 21.26
43.533 | 21.66
53.003 | 22.06

## PVG
Volume (cm3/mol) | Pressure (MPa)
49213 | 0.06
7303.8 | 0.46
4042.3 | 0.86
2806.7 | 1.26
2151.1 | 1.66
1742.9 | 2.06
1463.5 | 2.46
1259.8 | 2.86
1104.6 | 3.26
982.18 | 3.66
883.08 | 4.06
801.15 | 4.46
732.24 | 4.86
673.43 | 5.26
622.62 | 5.66
578.27 | 6.06
539.19 | 6.46
504.48 | 6.86
473.43 | 7.26
445.48 | 7.66
420.18 | 8.06
397.15 | 8.46
376.09 | 8.86
356.75 | 9.26
338.92 | 9.66
322.42 | 10.06
307.1 | 10.46
292.83 | 10.86
279.49 | 11.26
267 | 11.66
255.26 | 12.06
244.2 | 12.46
233.76 | 12.86
223.88 | 13.26
214.51 | 13.66
205.6 | 14.06
197.11 | 14.46
189 | 14.86
181.24 | 15.26
173.8 | 15.66
166.65 | 16.06
159.75 | 16.46
153.09 | 16.86
146.63 | 17.26
140.36 | 17.66
134.24 | 18.06
128.24 | 18.46
122.34 | 18.86
116.5 | 19.26
110.66 | 19.66
104.77 | 20.06
98.725 | 20.46
92.359 | 20.86
85.363 | 21.26
76.968 | 21.66
59.269 | 22.06