## sat steam
Pressure | Temp |  | volume (m^3/kg) |  | energy (kJ/kg) |  | enthalpy (kJ/kg) |  |  | entropy (kJ/kg.K)
bar | °C |  | vf | vg | uf | ug | hf | hfg | hg | sf | sfg | sg
0.01 | 6.97 | 279.97 | 0.001 | 129.18 | 29.3 | 2384.5 | 29.3 | 2484.4 | 2513.7 | 0.1059 | 8.869 | 8.9749
0.012 | 9.65 | 282.65 | 0.001 | 108.67 | 40.6 | 2388.2 | 40.6 | 2478 | 2518.6 | 0.146 | 8.7622 | 8.9082
0.014 | 11.97 | 284.97 | 0.001 | 93.9 | 50.3 | 2391.3 | 50.3 | 2472.5 | 2522.8 | 0.1802 | 8.672 | 8.8522
0.016 | 14.01 | 287.01 | 0.001 | 82.74 | 58.8 | 2394.1 | 58.8 | 2467.7 | 2526.5 | 0.21 | 8.5935 | 8.8035
0.018 | 15.84 | 288.84 | 0.001 | 74.01 | 66.5 | 2396.6 | 66.5 | 2463.4 | 2529.9 | 0.2366 | 8.5242 | 8.7608
0.02 | 17.5 | 290.5 | 0.001 | 66.99 | 73.4 | 2398.9 | 73.4 | 2459.5 | 2532.9 | 0.2606 | 8.462 | 8.7226
0.03 | 24.08 | 297.08 | 0.001 | 45.65 | 101 | 2407.9 | 101 | 2443.8 | 2544.8 | 0.3543 | 8.2221 | 8.5764
0.04 | 28.96 | 301.96 | 0.001 | 34.79 | 121.4 | 2414.5 | 121.4 | 2432.3 | 2553.7 | 0.4224 | 8.051 | 8.4734
0.06 | 36.16 | 309.16 | 0.00101 | 23.73 | 151.5 | 2424.2 | 151.5 | 2415.1 | 2566.6 | 0.5208 | 7.8082 | 8.329
0.08 | 41.51 | 314.51 | 0.00101 | 18.1 | 173.8 | 2431.4 | 173.8 | 2402.4 | 2576.2 | 0.5925 | 7.6348 | 8.2273
0.1 | 45.81 | 318.81 | 0.00101 | 14.67 | 191.8 | 2437.2 | 191.8 | 2392.1 | 2583.9 | 0.6492 | 7.4996 | 8.1488
0.12 | 49.42 | 322.42 | 0.00101 | 12.36 | 206.9 | 2442 | 206.9 | 2383.4 | 2590.3 | 0.6963 | 7.3886 | 8.0849
0.14 | 52.55 | 325.55 | 0.00101 | 10.69 | 220 | 2446.1 | 220 | 2375.8 | 2595.8 | 0.7366 | 7.2945 | 8.0311
0.16 | 55.31 | 328.31 | 0.00102 | 9.431 | 231.6 | 2449.8 | 231.6 | 2369 | 2600.6 | 0.772 | 7.2126 | 7.9846
0.18 | 57.8 | 330.8 | 0.00102 | 8.443 | 242 | 2453 | 242 | 2363 | 2605 | 0.8036 | 7.1401 | 7.9437
0.2 | 60.06 | 333.06 | 0.00102 | 7.648 | 251.4 | 2456 | 251.4 | 2357.5 | 2608.9 | 0.832 | 7.0752 | 7.9072
0.3 | 69.1 | 342.1 | 0.00102 | 5.228 | 289.2 | 2467.7 | 289.3 | 2335.2 | 2624.5 | 0.9441 | 6.8234 | 7.7675
0.4 | 75.86 | 348.86 | 0.00103 | 3.993 | 317.6 | 2476.3 | 317.6 | 2318.5 | 2636.1 | 1.0261 | 6.6429 | 7.669
0.6 | 85.93 | 358.93 | 0.00103 | 2.732 | 360 | 2489 | 359.9 | 2293 | 2652.9 | 1.1454 | 6.3857 | 7.5311
0.8 | 93.49 | 366.49 | 0.00104 | 2.087 | 391.6 | 2498.2 | 391.7 | 2273.5 | 2665.2 | 1.233 | 6.2009 | 7.4339
1 | 99.61 | 372.61 | 0.00104 | 1.694 | 417.4 | 2505.6 | 417.5 | 2257.4 | 2674.9 | 1.3028 | 6.056 | 7.3588
1.2 | 104.78 | 377.78 | 0.00105 | 1.428 | 439.2 | 2511.7 | 439.4 | 2243.7 | 2683.1 | 1.3609 | 5.9368 | 7.2977
1.4 | 109.29 | 382.29 | 0.00105 | 1.2366 | 458.3 | 2516.9 | 458.4 | 2231.6 | 2690 | 1.411 | 5.8351 | 7.2461
1.6 | 113.3 | 386.3 | 0.00105 | 1.0914 | 475.2 | 2521.4 | 475.4 | 2220.6 | 2696 | 1.4551 | 5.7463 | 7.2014
1.8 | 116.91 | 389.91 | 0.00106 | 0.9775 | 490.5 | 2525.5 | 490.7 | 2210.7 | 2701.4 | 1.4945 | 5.6676 | 7.1621
2 | 120.21 | 393.21 | 0.00106 | 0.8857 | 504.5 | 2529.1 | 504.7 | 2201.5 | 2706.2 | 1.5302 | 5.5967 | 7.1269
3 | 133.52 | 406.52 | 0.00107 | 0.6058 | 561.1 | 2543.2 | 561.4 | 2163.5 | 2724.9 | 1.6717 | 5.3199 | 6.9916
4 | 143.61 | 416.61 | 0.00108 | 0.4624 | 604.2 | 2553.1 | 604.7 | 2133.4 | 2738.1 | 1.7765 | 5.119 | 6.8955
6 | 158.83 | 431.83 | 0.0011 | 0.3156 | 669.7 | 2566.8 | 670.4 | 2085.7 | 2756.1 | 1.9308 | 4.8284 | 6.7592
8 | 170.41 | 443.41 | 0.00112 | 0.2403 | 720 | 2576 | 720.9 | 2047.4 | 2768.3 | 2.0457 | 4.6159 | 6.6616
10 | 179.88 | 452.88 | 0.00113 | 0.1944 | 761.4 | 2582.7 | 762.5 | 2014.6 | 2777.1 | 2.1381 | 4.4469 | 6.585
12 | 187.96 | 460.96 | 0.00114 | 0.1633 | 797 | 2587.8 | 798.3 | 1985.4 | 2783.7 | 2.2159 | 4.3058 | 6.5217
14 | 195.04 | 468.04 | 0.00115 | 0.1408 | 828.4 | 2591.8 | 830 | 1958.8 | 2788.8 | 2.2835 | 4.184 | 6.4675
16 | 201.37 | 474.37 | 0.00116 | 0.1237 | 856.6 | 2594.8 | 858.5 | 1934.3 | 2792.8 | 2.3435 | 4.0764 | 6.4199
18 | 207.11 | 480.11 | 0.00117 | 0.1104 | 882.4 | 2597.2 | 884.5 | 1911.4 | 2795.9 | 2.3975 | 3.98 | 6.3775
20 | 212.38 | 485.38 | 0.00118 | 0.0996 | 906.1 | 2599.1 | 908.5 | 1889.8 | 2798.3 | 2.4468 | 3.8922 | 6.339
30 | 233.85 | 506.85 | 0.00122 | 0.0667 | 1004.7 | 2603.2 | 1008.3 | 1794.9 | 2803.2 | 2.6455 | 3.5401 | 6.1856
40 | 250.35 | 523.35 | 0.00125 | 0.0498 | 1082.5 | 2601.7 | 1087.5 | 1713.3 | 2800.8 | 2.7968 | 3.2728 | 6.0696
60 | 275.58 | 548.58 | 0.00132 | 0.0325 | 1206 | 2589.9 | 1213.9 | 1570.7 | 2784.6 | 3.0278 | 2.8623 | 5.8901
80 | 295.01 | 568.01 | 0.00139 | 0.0235 | 1306.2 | 2570.5 | 1317.3 | 1441.4 | 2758.7 | 3.2081 | 2.5369 | 5.745
100 | 311 | 584 | 0.00145 | 0.018 | 1393.5 | 2545.2 | 1408.1 | 1317.4 | 2725.5 | 3.3606 | 2.2554 | 5.616
120 | 324.68 | 597.68 | 0.00153 | 0.0143 | 1473.1 | 2514.3 | 1491.5 | 1193.9 | 2685.4 | 3.4967 | 1.9972 | 5.4939
140 | 336.67 | 609.67 | 0.00161 | 0.0115 | 1548.4 | 2477.1 | 1571 | 1066.9 | 2637.9 | 3.6232 | 1.7495 | 5.3727
160 | 347.35 | 620.35 | 0.00171 | 0.0093 | 1622.3 | 2431.8 | 1649.7 | 931.1 | 2580.8 | 3.7457 | 1.5006 | 5.2463
180 | 356.99 | 629.99 | 0.00184 | 0.0075 | 1699 | 2374.8 | 1732.1 | 777.7 | 2509.8 | 3.8718 | 1.2343 | 5.1061
200 | 365.75 | 638.75 | 0.00204 | 0.0059 | 1786.4 | 2295 | 1827.2 | 585.1 | 2412.3 | 4.0156 | 0.9158 | 4.9314

## vL(P)
Pressure (bar) | volume L (m3/kg)
0.01 | 0.001
0.012 | 0.0010024
0.014 | 0.0010048
0.016 | 0.0010072
0.018 | 0.0010096
0.02 | 0.001012
0.03 | 0.0010144
0.04 | 0.0010168
0.06 | 0.0010192
0.08 | 0.0010216
0.1 | 0.001024
0.12 | 0.0010264
0.14 | 0.0010288
0.16 | 0.0010312
0.18 | 0.0010336
0.2 | 0.001036
0.3 | 0.0010384
0.4 | 0.0010408
0.6 | 0.0010432
0.8 | 0.0010456
1 | 0.001048
1.2 | 0.0010504
1.4 | 0.0010528
1.6 | 0.0010552
1.8 | 0.0010576
2 | 0.00106
3 | 0.00107
4 | 0.00108
6 | 0.0011
8 | 0.00112
10 | 0.00113
12 | 0.00114
14 | 0.00115
16 | 0.00116
18 | 0.00117
20 | 0.00118
30 | 0.00122
40 | 0.00125
60 | 0.00132
80 | 0.00139
100 | 0.00145
120 | 0.00153
140 | 0.00161
160 | 0.00171
180 | 0.00184
200 | 0.00204

## vV(P)
Pressure (bar) | volume V (m3/kg)
0.01 | 129.18
0.012 | 108.67
0.014 | 93.9
0.016 | 82.74
0.018 | 74.01
0.02 | 66.99
0.03 | 45.65
0.04 | 34.79
0.06 | 23.73
0.08 | 18.1
0.1 | 14.67
0.12 | 12.36
0.14 | 10.69
0.16 | 9.431
0.18 | 8.443
0.2 | 7.648
0.3 | 5.228
0.4 | 3.993
0.6 | 2.732
0.8 | 2.087
1 | 1.694
1.2 | 1.428
1.4 | 1.2366
1.6 | 1.0914
1.8 | 0.9775
2 | 0.8857
3 | 0.6058
4 | 0.4624
6 | 0.3156
8 | 0.2403
10 | 0.1944
12 | 0.1633
14 | 0.1408
16 | 0.1237
18 | 0.1104
20 | 0.0996
30 | 0.0667
40 | 0.0498
60 | 0.0325
80 | 0.0235
100 | 0.018
120 | 0.0143
140 | 0.0115
160 | 0.0093
180 | 0.0075
200 | 0.0059

## uL(P)
P (bar) | UL (kJ/kg)
1 | 417.4
1.2 | 439.2
1.4 | 458.3
1.6 | 475.2
1.8 | 490.5
2 | 504.5
3 | 561.1
4 | 604.2
6 | 669.7
8 | 720
10 | 761.4
12 | 797
14 | 828.4
16 | 856.6

## uV(P)
P (bar) | UV (kJ/kg)
1 | 2505.6
1.2 | 2511.7
1.4 | 2516.9
1.6 | 2521.4
1.8 | 2525.5
2 | 2529.1
3 | 2543.2
4 | 2553.1
6 | 2566.8
8 | 2576
10 | 2582.7
12 | 2587.8
14 | 2591.8
16 | 2594.8

## Tsat(P)
P (bar) | T (K)
0.01 | 279.97
0.012 | 282.65
0.014 | 284.97
0.016 | 287.01
0.018 | 288.84
0.02 | 290.5
0.03 | 297.08
0.04 | 301.96
0.06 | 309.16
0.08 | 314.51
0.1 | 318.81
0.12 | 322.42
0.14 | 325.55
0.16 | 328.31
0.18 | 330.8
0.2 | 333.06
0.3 | 342.1
0.4 | 348.86
0.6 | 358.93
0.8 | 366.49
1 | 372.61
1.2 | 377.78
1.4 | 382.29
1.6 | 386.3
1.8 | 389.91
2 | 393.21
3 | 406.52
4 | 416.61
6 | 431.83
8 | 443.41
10 | 452.88
12 | 460.96
14 | 468.04
16 | 474.37
18 | 480.11
20 | 485.38
30 | 506.85
40 | 523.35
60 | 548.58
80 | 568.01
100 | 584
120 | 597.68
140 | 609.67
160 | 620.35
180 | 629.99
200 | 638.75