## L
Temperature (K) | Pressure (MPa) | Density (mol/m3) | Volume (m3/mol) | Internal Energy (kJ/mol) | Enthalpy (kJ/mol) | Entropy (J/mol*K) | Cv (J/mol*K) | Cp (J/mol*K) | Sound Spd. (m/s) | Joule-Thomson (K/MPa) | Viscosity (uPa*s) | Therm. Cond. (W/m*K) | Surf. Tension (N/m) | Phase
216.68 | 0.52 | 26770 | 3.7355e-05 | 3.5107 | 3.5301 | 22.979 | 42.889 | 85.969 | 975.19 | -0.14399 | 256.3 | 0.18051 | 0.017138 | liquid
226.17 | 0.77 | 25978 | 3.8495e-05 | 4.3243 | 4.354 | 26.657 | 42.316 | 87.209 | 906.72 | -0.10573 | 217.83 | 0.16817 | 0.014795 | liquid
233.57 | 1.02 | 25330 | 3.9478e-05 | 4.9656 | 5.0058 | 29.451 | 41.915 | 88.625 | 853.28 | -0.067501 | 192.41 | 0.15877 | 0.013023 | liquid
239.72 | 1.27 | 24768 | 4.0375e-05 | 5.5053 | 5.5566 | 31.736 | 41.618 | 90.182 | 808.46 | -0.028438 | 173.77 | 0.1511 | 0.011588 | liquid
245.03 | 1.52 | 24261 | 4.1218e-05 | 5.9775 | 6.0402 | 33.689 | 41.392 | 91.877 | 769.22 | 0.012052 | 159.22 | 0.14455 | 0.010379 | liquid
249.73 | 1.77 | 23794 | 4.2028e-05 | 6.4013 | 6.4757 | 35.408 | 41.221 | 93.716 | 733.82 | 0.054463 | 147.38 | 0.1388 | 0.0093336 | liquid
253.97 | 2.02 | 23355 | 4.2817e-05 | 6.7888 | 6.8753 | 36.952 | 41.101 | 95.71 | 701.1 | 0.099249 | 137.45 | 0.13364 | 0.0084129 | liquid
257.84 | 2.27 | 22938 | 4.3597e-05 | 7.1479 | 7.2468 | 38.362 | 41.038 | 97.877 | 670.27 | 0.14682 | 128.94 | 0.12896 | 0.007591 | liquid
261.41 | 2.52 | 22536 | 4.4373e-05 | 7.4843 | 7.5961 | 39.664 | 41.036 | 100.24 | 640.79 | 0.19759 | 121.51 | 0.12464 | 0.0068498 | liquid
264.73 | 2.77 | 22147 | 4.5154e-05 | 7.8023 | 7.9274 | 40.881 | 41.1 | 102.83 | 612.4 | 0.25199 | 114.92 | 0.12063 | 0.006176 | liquid
267.84 | 3.02 | 21766 | 4.5943e-05 | 8.1051 | 8.2438 | 42.027 | 41.226 | 105.68 | 584.98 | 0.31051 | 109 | 0.11687 | 0.0055595 | liquid
270.76 | 3.27 | 21392 | 4.6746e-05 | 8.3953 | 8.5482 | 43.114 | 41.403 | 108.86 | 558.49 | 0.37375 | 103.64 | 0.11333 | 0.0049928 | liquid
273.53 | 3.52 | 21022 | 4.757e-05 | 8.675 | 8.8425 | 44.152 | 41.618 | 112.41 | 532.94 | 0.44242 | 98.734 | 0.10997 | 0.0044698 | liquid
276.15 | 3.77 | 20654 | 4.8418e-05 | 8.9461 | 9.1286 | 45.149 | 41.86 | 116.42 | 508.3 | 0.51738 | 94.203 | 0.10676 | 0.0039855 | liquid
278.65 | 4.02 | 20285 | 4.9297e-05 | 9.21 | 9.4082 | 46.113 | 42.119 | 120.98 | 484.55 | 0.59963 | 89.987 | 0.1037 | 0.0035362 | liquid
281.03 | 4.27 | 19915 | 5.0214e-05 | 9.4683 | 9.6827 | 47.05 | 42.389 | 126.25 | 461.61 | 0.69038 | 86.033 | 0.10075 | 0.0031185 | liquid
283.31 | 4.52 | 19540 | 5.1178e-05 | 9.7222 | 9.9535 | 47.965 | 42.672 | 132.4 | 439.41 | 0.79111 | 82.297 | 0.09792 | 0.0027299 | liquid
285.5 | 4.77 | 19158 | 5.2198e-05 | 9.9731 | 10.222 | 48.863 | 42.971 | 139.7 | 417.82 | 0.90363 | 78.741 | 0.095188 | 0.0023683 | liquid
287.6 | 5.02 | 18767 | 5.3286e-05 | 10.222 | 10.49 | 49.752 | 43.295 | 148.52 | 396.71 | 1.0302 | 75.329 | 0.092553 | 0.0020318 | liquid
289.62 | 5.27 | 18363 | 5.4458e-05 | 10.472 | 10.759 | 50.636 | 43.658 | 159.4 | 375.9 | 1.174 | 72.029 | 0.090018 | 0.0017191 | liquid
291.57 | 5.52 | 17942 | 5.5736e-05 | 10.722 | 11.03 | 51.523 | 44.083 | 173.1 | 355.16 | 1.3389 | 68.807 | 0.087597 | 0.0014291 | liquid
293.45 | 5.77 | 17499 | 5.7147e-05 | 10.977 | 11.306 | 52.42 | 44.607 | 190.92 | 334.18 | 1.531 | 65.628 | 0.085323 | 0.001161 | liquid
295.27 | 6.02 | 17026 | 5.8734e-05 | 11.237 | 11.591 | 53.337 | 45.292 | 215.21 | 312.59 | 1.7591 | 62.454 | 0.083265 | 0.00091426 | liquid
297.03 | 6.27 | 16512 | 6.056e-05 | 11.508 | 11.888 | 54.29 | 46.248 | 250.67 | 289.94 | 2.037 | 59.23 | 0.081569 | 0.00068895 | liquid
298.73 | 6.52 | 15939 | 6.2739e-05 | 11.796 | 12.205 | 55.301 | 47.662 | 307.77 | 265.77 | 2.386 | 55.875 | 0.080541 | 0.0004855 | liquid
300.37 | 6.77 | 15270 | 6.5487e-05 | 12.112 | 12.555 | 56.418 | 49.905 | 414.41 | 239.42 | 2.8418 | 52.246 | 0.080835 | 0.00030522 | liquid
301.96 | 7.02 | 14426 | 6.932e-05 | 12.484 | 12.971 | 57.742 | 54.035 | 681.71 | 209.02 | 3.4843 | 48.043 | 0.084267 | 0.00015113 | liquid
303.49 | 7.27 | 13081 | 7.6448e-05 | 13.022 | 13.578 | 59.687 | 67.104 | 2524.3 | 164.27 | 4.6243 | 42.075 | 0.10508 | 3.1537e-05 | liquid

## V
Temperature (K) | Pressure (MPa) | Density (mol/m3) | Volume (m3/mol) | Internal Energy (kJ/mol) | Enthalpy (kJ/mol) | Entropy (J/mol*K) | Cv (J/mol*K) | Cp (J/mol*K) | Sound Spd. (m/s) | Joule-Thomson (K/MPa) | Viscosity (uPa*s) | Therm. Cond. (W/m*K) | Phase
216.68 | 0.52 | 313.85 | 0.0031862 | 17.287 | 18.944 | 94.115 | 27.702 | 40.017 | 222.79 | 26.144 | 10.956 | 0.011021 | vapor
226.17 | 0.77 | 457.78 | 0.0021844 | 17.4 | 19.082 | 91.776 | 28.943 | 42.88 | 223.53 | 23.295 | 11.474 | 0.011854 | vapor
233.57 | 1.02 | 602.54 | 0.0016596 | 17.469 | 19.162 | 90.06 | 30.02 | 45.645 | 223.48 | 21.413 | 11.893 | 0.012584 | vapor
239.72 | 1.27 | 749.16 | 0.0013348 | 17.513 | 19.208 | 88.684 | 30.995 | 48.416 | 222.99 | 20.029 | 12.255 | 0.013264 | vapor
245.03 | 1.52 | 898.32 | 0.0011132 | 17.538 | 19.23 | 87.519 | 31.904 | 51.259 | 222.23 | 18.945 | 12.581 | 0.013921 | vapor
249.73 | 1.77 | 1050.6 | 0.00095185 | 17.55 | 19.234 | 86.497 | 32.775 | 54.236 | 221.28 | 18.054 | 12.885 | 0.014571 | vapor
253.97 | 2.02 | 1206.4 | 0.00082888 | 17.55 | 19.224 | 85.576 | 33.627 | 57.397 | 220.18 | 17.296 | 13.172 | 0.015226 | vapor
257.84 | 2.27 | 1366.4 | 0.00073186 | 17.541 | 19.203 | 84.73 | 34.464 | 60.778 | 218.96 | 16.634 | 13.451 | 0.015896 | vapor
261.41 | 2.52 | 1530.9 | 0.00065322 | 17.524 | 19.17 | 83.941 | 35.287 | 64.421 | 217.65 | 16.047 | 13.724 | 0.016591 | vapor
264.73 | 2.77 | 1700.4 | 0.00058809 | 17.5 | 19.129 | 83.194 | 36.096 | 68.374 | 216.27 | 15.518 | 13.995 | 0.017318 | vapor
267.84 | 3.02 | 1875.6 | 0.00053316 | 17.469 | 19.079 | 82.48 | 36.897 | 72.705 | 214.83 | 15.035 | 14.267 | 0.018089 | vapor
270.76 | 3.27 | 2057.1 | 0.00048613 | 17.431 | 19.02 | 81.79 | 37.695 | 77.496 | 213.35 | 14.588 | 14.543 | 0.018912 | vapor
273.53 | 3.52 | 2245.5 | 0.00044534 | 17.386 | 18.954 | 81.118 | 38.498 | 82.853 | 211.83 | 14.17 | 14.826 | 0.019799 | vapor
276.15 | 3.77 | 2441.7 | 0.00040955 | 17.335 | 18.879 | 80.458 | 39.313 | 88.91 | 210.26 | 13.774 | 15.119 | 0.020764 | vapor
278.65 | 4.02 | 2646.6 | 0.00037784 | 17.277 | 18.796 | 79.804 | 40.147 | 95.839 | 208.64 | 13.394 | 15.423 | 0.021823 | vapor
281.03 | 4.27 | 2861.5 | 0.00034947 | 17.212 | 18.704 | 79.152 | 41.009 | 103.86 | 206.99 | 13.025 | 15.744 | 0.022995 | vapor
283.31 | 4.52 | 3087.6 | 0.00032388 | 17.14 | 18.604 | 78.497 | 41.907 | 113.29 | 205.28 | 12.663 | 16.083 | 0.024304 | vapor
285.5 | 4.77 | 3326.7 | 0.0003006 | 17.059 | 18.493 | 77.833 | 42.852 | 124.56 | 203.53 | 12.305 | 16.447 | 0.025782 | vapor
287.6 | 5.02 | 3580.9 | 0.00027926 | 16.969 | 18.371 | 77.155 | 43.857 | 138.26 | 201.71 | 11.945 | 16.84 | 0.027467 | vapor
289.62 | 5.27 | 3853.1 | 0.00025953 | 16.869 | 18.236 | 76.456 | 44.938 | 155.32 | 199.82 | 11.579 | 17.27 | 0.029414 | vapor
291.57 | 5.52 | 4146.9 | 0.00024115 | 16.757 | 18.088 | 75.728 | 46.117 | 177.14 | 197.84 | 11.203 | 17.746 | 0.031697 | vapor
293.45 | 5.77 | 4467.3 | 0.00022385 | 16.63 | 17.922 | 74.962 | 47.427 | 206.04 | 195.74 | 10.811 | 18.28 | 0.034427 | vapor
295.27 | 6.02 | 4821.5 | 0.0002074 | 16.486 | 17.734 | 74.142 | 48.916 | 246.06 | 193.48 | 10.394 | 18.891 | 0.03777 | vapor
297.03 | 6.27 | 5220.6 | 0.00019155 | 16.318 | 17.519 | 73.249 | 50.663 | 304.97 | 190.97 | 9.9435 | 19.607 | 0.042006 | vapor
298.73 | 6.52 | 5682.6 | 0.00017598 | 16.12 | 17.267 | 72.248 | 52.806 | 399.87 | 188.06 | 9.4439 | 20.476 | 0.047659 | vapor
300.37 | 6.77 | 6241.5 | 0.00016022 | 15.874 | 16.959 | 71.077 | 55.642 | 577.39 | 184.4 | 8.8699 | 21.588 | 0.055909 | vapor
301.96 | 7.02 | 6977.7 | 0.00014331 | 15.543 | 16.549 | 69.592 | 60.025 | 1025.6 | 179.09 | 8.1615 | 23.16 | 0.070433 | vapor
303.49 | 7.27 | 8219.9 | 0.00012166 | 14.976 | 15.861 | 67.208 | 71.264 | 3979.3 | 166.74 | 7.0821 | 26.111 | 0.11739 | vapor

## HPL
HL (kJ/mol) | P (MPa)
3.5301 | 0.52
4.354 | 0.77
5.0058 | 1.02
5.5566 | 1.27
6.0402 | 1.52
6.4757 | 1.77
6.8753 | 2.02
7.2468 | 2.27
7.5961 | 2.52
7.9274 | 2.77
8.2438 | 3.02
8.5482 | 3.27
8.8425 | 3.52
9.1286 | 3.77
9.4082 | 4.02
9.6827 | 4.27
9.9535 | 4.52
10.222 | 4.77
10.49 | 5.02
10.759 | 5.27
11.03 | 5.52
11.306 | 5.77
11.591 | 6.02
11.888 | 6.27
12.205 | 6.52
12.555 | 6.77
12.971 | 7.02
13.578 | 7.27

## HPV
HV (kJ/mol) | P (MPa)
18.944 | 0.52
19.082 | 0.77
19.162 | 1.02
19.208 | 1.27
19.23 | 1.52
19.234 | 1.77
19.224 | 2.02
19.203 | 2.27
19.17 | 2.52
19.129 | 2.77
19.079 | 3.02
19.02 | 3.27
18.954 | 3.52
18.879 | 3.77
18.796 | 4.02
18.704 | 4.27
18.604 | 4.52
18.493 | 4.77
18.371 | 5.02
18.236 | 5.27
18.088 | 5.52
17.922 | 5.77
17.734 | 6.02
17.519 | 6.27
17.267 | 6.52
16.959 | 6.77
16.549 | 7.02
15.861 | 7.27

## L2
Temperature (K) | Pressure (MPa) | Density (mol/m3) | Volume (m3/mol) | Internal Energy (kJ/mol) | Enthalpy (kJ/mol) | Entropy (J/mol*K) | Cv (J/mol*K) | Cp (J/mol*K) | Sound Spd. (m/s) | Joule-Thomson (K/MPa) | Viscosity (uPa*s) | Therm. Cond. (W/m*K) | Surf. Tension (N/m) | Phase
216.68 | 0.52 | 26770 | 3.7355e-05 | 3.5107 | 3.5301 | 22.979 | 42.889 | 85.969 | 975.19 | -0.14399 | 256.3 | 0.18051 | 0.017138 | liquid
222.7 | 0.67 | 26272 | 3.8064e-05 | 4.0259 | 4.0514 | 25.326 | 42.518 | 86.688 | 931.73 | -0.12096 | 231.06 | 0.17264 | 0.015643 | liquid
227.78 | 0.82 | 25839 | 3.8701e-05 | 4.4632 | 4.495 | 27.27 | 42.225 | 87.48 | 895.12 | -0.098114 | 211.99 | 0.16611 | 0.014405 | liquid
232.21 | 0.97 | 25452 | 3.929e-05 | 4.8469 | 4.8851 | 28.94 | 41.985 | 88.33 | 863.15 | -0.075191 | 196.83 | 0.16049 | 0.013345 | liquid
236.15 | 1.12 | 25097 | 3.9845e-05 | 5.1913 | 5.2359 | 30.413 | 41.786 | 89.231 | 834.53 | -0.052012 | 184.34 | 0.15554 | 0.012416 | liquid
239.72 | 1.27 | 24768 | 4.0375e-05 | 5.5053 | 5.5566 | 31.736 | 41.618 | 90.182 | 808.46 | -0.028438 | 173.77 | 0.1511 | 0.011588 | liquid
242.99 | 1.42 | 24459 | 4.0885e-05 | 5.7953 | 5.8534 | 32.94 | 41.475 | 91.182 | 784.37 | -0.0043481 | 164.65 | 0.14706 | 0.01084 | liquid
246.01 | 1.57 | 24165 | 4.1382e-05 | 6.0657 | 6.1307 | 34.049 | 41.353 | 92.233 | 761.87 | 0.020365 | 156.67 | 0.14334 | 0.010158 | liquid
248.83 | 1.72 | 23885 | 4.1868e-05 | 6.3198 | 6.3918 | 35.079 | 41.251 | 93.336 | 740.65 | 0.045805 | 149.57 | 0.13989 | 0.0095316 | liquid
251.48 | 1.87 | 23615 | 4.2345e-05 | 6.5602 | 6.6394 | 36.044 | 41.167 | 94.494 | 720.46 | 0.072069 | 143.21 | 0.13667 | 0.008952 | liquid
253.97 | 2.02 | 23355 | 4.2817e-05 | 6.7888 | 6.8753 | 36.952 | 41.101 | 95.71 | 701.1 | 0.099249 | 137.45 | 0.13364 | 0.0084129 | liquid
256.33 | 2.17 | 23102 | 4.3286e-05 | 7.0072 | 7.1012 | 37.812 | 41.056 | 96.989 | 682.41 | 0.12743 | 132.2 | 0.13078 | 0.0079092 | liquid
258.58 | 2.32 | 22856 | 4.3752e-05 | 7.2168 | 7.3183 | 38.63 | 41.032 | 98.333 | 664.27 | 0.15671 | 127.38 | 0.12807 | 0.0074368 | liquid
260.72 | 2.47 | 22615 | 4.4218e-05 | 7.4186 | 7.5278 | 39.411 | 41.031 | 99.75 | 646.6 | 0.18716 | 122.92 | 0.12548 | 0.0069923 | liquid
262.77 | 2.62 | 22379 | 4.4685e-05 | 7.6135 | 7.7306 | 40.161 | 41.054 | 101.25 | 629.32 | 0.21889 | 118.78 | 0.123 | 0.0065728 | liquid
264.73 | 2.77 | 22147 | 4.5154e-05 | 7.8023 | 7.9274 | 40.881 | 41.1 | 102.83 | 612.4 | 0.25199 | 114.92 | 0.12063 | 0.006176 | liquid
266.62 | 2.92 | 21917 | 4.5626e-05 | 7.9856 | 8.1188 | 41.576 | 41.169 | 104.51 | 595.83 | 0.28657 | 111.3 | 0.11835 | 0.0057998 | liquid
268.44 | 3.07 | 21691 | 4.6102e-05 | 8.1641 | 8.3056 | 42.249 | 41.257 | 106.29 | 579.61 | 0.32276 | 107.89 | 0.11615 | 0.0054424 | liquid
270.19 | 3.22 | 21466 | 4.6584e-05 | 8.3381 | 8.4882 | 42.901 | 41.364 | 108.19 | 563.71 | 0.36069 | 104.68 | 0.11402 | 0.0051025 | liquid
271.89 | 3.37 | 21244 | 4.7073e-05 | 8.5083 | 8.667 | 43.534 | 41.485 | 110.23 | 548.16 | 0.40052 | 101.63 | 0.11196 | 0.0047786 | liquid
273.53 | 3.52 | 21022 | 4.757e-05 | 8.675 | 8.8425 | 44.152 | 41.618 | 112.41 | 532.94 | 0.44242 | 98.734 | 0.10997 | 0.0044698 | liquid
275.12 | 3.67 | 20801 | 4.8075e-05 | 8.8386 | 9.015 | 44.755 | 41.761 | 114.75 | 518.05 | 0.48658 | 95.975 | 0.10803 | 0.0041748 | liquid
276.66 | 3.82 | 20580 | 4.8591e-05 | 8.9994 | 9.185 | 45.345 | 41.91 | 117.28 | 503.48 | 0.53321 | 93.337 | 0.10614 | 0.003893 | liquid
278.16 | 3.97 | 20359 | 4.9118e-05 | 9.1577 | 9.3527 | 45.923 | 42.066 | 120.02 | 489.23 | 0.58254 | 90.807 | 0.1043 | 0.0036234 | liquid
279.61 | 4.12 | 20137 | 4.9659e-05 | 9.3139 | 9.5185 | 46.491 | 42.225 | 122.99 | 475.28 | 0.63483 | 88.376 | 0.10251 | 0.0033654 | liquid
281.03 | 4.27 | 19915 | 5.0214e-05 | 9.4683 | 9.6827 | 47.05 | 42.389 | 126.25 | 461.61 | 0.69038 | 86.033 | 0.10075 | 0.0031185 | liquid
282.41 | 4.42 | 19690 | 5.0786e-05 | 9.6211 | 9.8456 | 47.601 | 42.557 | 129.81 | 448.21 | 0.74951 | 83.768 | 0.099041 | 0.002882 | liquid
283.75 | 4.57 | 19464 | 5.1377e-05 | 9.7726 | 10.007 | 48.145 | 42.73 | 133.76 | 435.05 | 0.8126 | 81.573 | 0.097366 | 0.0026555 | liquid
285.07 | 4.72 | 19235 | 5.1989e-05 | 9.9231 | 10.168 | 48.685 | 42.909 | 138.13 | 422.1 | 0.88008 | 79.44 | 0.095726 | 0.0024386 | liquid
286.35 | 4.87 | 19003 | 5.2624e-05 | 10.073 | 10.329 | 49.22 | 43.097 | 143.02 | 409.33 | 0.95243 | 77.361 | 0.094122 | 0.0022308 | liquid
287.6 | 5.02 | 18767 | 5.3286e-05 | 10.222 | 10.49 | 49.752 | 43.295 | 148.52 | 396.71 | 1.0302 | 75.329 | 0.092553 | 0.0020318 | liquid
288.82 | 5.17 | 18526 | 5.3978e-05 | 10.372 | 10.651 | 50.283 | 43.507 | 154.76 | 384.21 | 1.1142 | 73.338 | 0.091019 | 0.0018414 | liquid
290.02 | 5.32 | 18280 | 5.4705e-05 | 10.522 | 10.813 | 50.813 | 43.737 | 161.88 | 371.76 | 1.2051 | 71.379 | 0.089524 | 0.0016593 | liquid
291.19 | 5.47 | 18028 | 5.5471e-05 | 10.672 | 10.975 | 51.345 | 43.992 | 170.08 | 359.32 | 1.304 | 69.446 | 0.088071 | 0.0014853 | liquid
292.33 | 5.62 | 17768 | 5.6282e-05 | 10.824 | 11.14 | 51.88 | 44.278 | 179.64 | 346.82 | 1.4121 | 67.532 | 0.086667 | 0.0013192 | liquid
293.45 | 5.77 | 17499 | 5.7147e-05 | 10.977 | 11.306 | 52.42 | 44.607 | 190.92 | 334.18 | 1.531 | 65.628 | 0.085323 | 0.001161 | liquid
294.55 | 5.92 | 17219 | 5.8075e-05 | 11.132 | 11.476 | 52.967 | 44.993 | 204.5 | 321.33 | 1.6628 | 63.726 | 0.084055 | 0.0010104 | liquid
295.63 | 6.07 | 16927 | 5.9077e-05 | 11.291 | 11.649 | 53.524 | 45.457 | 221.19 | 308.16 | 1.8102 | 61.816 | 0.08289 | 0.00086748 | liquid
296.68 | 6.22 | 16619 | 6.0171e-05 | 11.453 | 11.827 | 54.095 | 46.028 | 242.31 | 294.58 | 1.9766 | 59.883 | 0.081868 | 0.00073228 | liquid
297.71 | 6.37 | 16292 | 6.1381e-05 | 11.621 | 12.012 | 54.685 | 46.744 | 269.97 | 280.48 | 2.1665 | 57.91 | 0.081052 | 0.00060489 | liquid
298.73 | 6.52 | 15939 | 6.2739e-05 | 11.796 | 12.205 | 55.301 | 47.662 | 307.77 | 265.77 | 2.386 | 55.875 | 0.080541 | 0.0004855 | liquid
299.72 | 6.67 | 15553 | 6.4298e-05 | 11.981 | 12.41 | 55.954 | 48.869 | 362.37 | 250.29 | 2.6433 | 53.744 | 0.08049 | 0.00037441 | liquid
300.69 | 6.82 | 15120 | 6.614e-05 | 12.181 | 12.632 | 56.661 | 50.518 | 447.75 | 233.78 | 2.9512 | 51.467 | 0.081165 | 0.00027216 | liquid
301.64 | 6.97 | 14616 | 6.8416e-05 | 12.403 | 12.88 | 57.451 | 52.936 | 600.13 | 215.65 | 3.3331 | 48.957 | 0.083121 | 0.0001796 | liquid
302.58 | 7.12 | 13992 | 7.1469e-05 | 12.665 | 13.173 | 58.389 | 57.05 | 951.55 | 194.23 | 3.8413 | 46.028 | 0.087995 | 9.8267e-05 | liquid
303.49 | 7.27 | 13081 | 7.6448e-05 | 13.022 | 13.578 | 59.687 | 67.104 | 2524.3 | 164.27 | 4.6243 | 42.075 | 0.10508 | 3.1537e-05 | liquid

## V2
Temperature (K) | Pressure (MPa) | Density (mol/m3) | Volume (m3/mol) | Internal Energy (kJ/mol) | Enthalpy (kJ/mol) | Entropy (J/mol*K) | Cv (J/mol*K) | Cp (J/mol*K) | Sound Spd. (m/s) | Joule-Thomson (K/MPa) | Viscosity (uPa*s) | Therm. Cond. (W/m*K) | Phase
216.68 | 0.52 | 313.85 | 0.0031862 | 17.287 | 18.944 | 94.115 | 27.702 | 40.017 | 222.79 | 26.144 | 10.956 | 0.011021 | vapor
222.7 | 0.67 | 400.19 | 0.0024988 | 17.361 | 19.036 | 92.61 | 28.472 | 41.755 | 223.36 | 24.273 | 11.283 | 0.011538 | vapor
227.78 | 0.82 | 486.63 | 0.002055 | 17.416 | 19.102 | 91.396 | 29.169 | 43.437 | 223.57 | 22.863 | 11.564 | 0.012006 | vapor
232.21 | 0.97 | 573.47 | 0.0017438 | 17.458 | 19.149 | 90.37 | 29.814 | 45.094 | 223.53 | 21.74 | 11.815 | 0.012443 | vapor
236.15 | 1.12 | 660.92 | 0.001513 | 17.489 | 19.184 | 89.478 | 30.42 | 46.749 | 223.32 | 20.814 | 12.043 | 0.01286 | vapor
239.72 | 1.27 | 749.16 | 0.0013348 | 17.513 | 19.208 | 88.684 | 30.995 | 48.416 | 222.99 | 20.029 | 12.255 | 0.013264 | vapor
242.99 | 1.42 | 838.31 | 0.0011929 | 17.53 | 19.224 | 87.965 | 31.547 | 50.109 | 222.56 | 19.351 | 12.454 | 0.01366 | vapor
246.01 | 1.57 | 928.51 | 0.001077 | 17.541 | 19.232 | 87.305 | 32.081 | 51.842 | 222.05 | 18.753 | 12.643 | 0.014051 | vapor
248.83 | 1.72 | 1019.9 | 0.00098053 | 17.548 | 19.235 | 86.692 | 32.603 | 53.628 | 221.48 | 18.22 | 12.825 | 0.014441 | vapor
251.48 | 1.87 | 1112.5 | 0.0008989 | 17.551 | 19.232 | 86.118 | 33.118 | 55.476 | 220.85 | 17.737 | 13.001 | 0.014831 | vapor
253.97 | 2.02 | 1206.4 | 0.00082888 | 17.55 | 19.224 | 85.576 | 33.627 | 57.397 | 220.18 | 17.296 | 13.172 | 0.015226 | vapor
256.33 | 2.17 | 1301.9 | 0.00076812 | 17.546 | 19.213 | 85.061 | 34.131 | 59.397 | 219.46 | 16.889 | 13.34 | 0.015625 | vapor
258.58 | 2.32 | 1398.9 | 0.00071485 | 17.539 | 19.197 | 84.568 | 34.63 | 61.485 | 218.7 | 16.511 | 13.506 | 0.016033 | vapor
260.72 | 2.47 | 1497.6 | 0.00066774 | 17.528 | 19.178 | 84.095 | 35.123 | 63.669 | 217.91 | 16.159 | 13.669 | 0.016449 | vapor
262.77 | 2.62 | 1598.1 | 0.00062576 | 17.515 | 19.155 | 83.638 | 35.612 | 65.962 | 217.1 | 15.829 | 13.832 | 0.016877 | vapor
264.73 | 2.77 | 1700.4 | 0.00058809 | 17.5 | 19.129 | 83.194 | 36.096 | 68.374 | 216.27 | 15.518 | 13.995 | 0.017318 | vapor
266.62 | 2.92 | 1804.8 | 0.00055407 | 17.482 | 19.1 | 82.762 | 36.578 | 70.922 | 215.41 | 15.223 | 14.158 | 0.017775 | vapor
268.44 | 3.07 | 1911.4 | 0.00052318 | 17.462 | 19.068 | 82.34 | 37.057 | 73.623 | 214.54 | 14.943 | 14.322 | 0.018249 | vapor
270.19 | 3.22 | 2020.2 | 0.00049499 | 17.439 | 19.033 | 81.927 | 37.535 | 76.496 | 213.65 | 14.675 | 14.488 | 0.018743 | vapor
271.89 | 3.37 | 2131.6 | 0.00046914 | 17.414 | 18.995 | 81.52 | 38.015 | 79.564 | 212.75 | 14.418 | 14.655 | 0.019258 | vapor
273.53 | 3.52 | 2245.5 | 0.00044534 | 17.386 | 18.954 | 81.118 | 38.498 | 82.853 | 211.83 | 14.17 | 14.826 | 0.019799 | vapor
275.12 | 3.67 | 2362.2 | 0.00042333 | 17.356 | 18.91 | 80.721 | 38.985 | 86.393 | 210.89 | 13.93 | 15 | 0.020368 | vapor
276.66 | 3.82 | 2481.9 | 0.00040291 | 17.324 | 18.863 | 80.327 | 39.478 | 90.22 | 209.94 | 13.697 | 15.178 | 0.020968 | vapor
278.16 | 3.97 | 2604.9 | 0.00038389 | 17.289 | 18.813 | 79.935 | 39.978 | 94.373 | 208.97 | 13.469 | 15.361 | 0.021603 | vapor
279.61 | 4.12 | 2731.3 | 0.00036613 | 17.252 | 18.76 | 79.544 | 40.488 | 98.902 | 207.99 | 13.245 | 15.549 | 0.022277 | vapor
281.03 | 4.27 | 2861.5 | 0.00034947 | 17.212 | 18.704 | 79.152 | 41.009 | 103.86 | 206.99 | 13.025 | 15.744 | 0.022995 | vapor
282.41 | 4.42 | 2995.7 | 0.00033381 | 17.17 | 18.645 | 78.76 | 41.543 | 109.33 | 205.97 | 12.807 | 15.945 | 0.023762 | vapor
283.75 | 4.57 | 3134.3 | 0.00031905 | 17.124 | 18.582 | 78.365 | 42.092 | 115.38 | 204.94 | 12.591 | 16.154 | 0.024585 | vapor
285.07 | 4.72 | 3277.7 | 0.00030509 | 17.076 | 18.516 | 77.966 | 42.659 | 122.13 | 203.88 | 12.376 | 16.372 | 0.025471 | vapor
286.35 | 4.87 | 3426.4 | 0.00029185 | 17.024 | 18.445 | 77.563 | 43.246 | 129.7 | 202.81 | 12.161 | 16.601 | 0.026428 | vapor
287.6 | 5.02 | 3580.9 | 0.00027926 | 16.969 | 18.371 | 77.155 | 43.857 | 138.26 | 201.71 | 11.945 | 16.84 | 0.027467 | vapor
288.82 | 5.17 | 3741.9 | 0.00026725 | 16.91 | 18.292 | 76.738 | 44.495 | 148.01 | 200.58 | 11.726 | 17.093 | 0.028599 | vapor
290.02 | 5.32 | 3910 | 0.00025576 | 16.847 | 18.208 | 76.313 | 45.165 | 159.24 | 199.43 | 11.505 | 17.361 | 0.029841 | vapor
291.19 | 5.47 | 4086.2 | 0.00024473 | 16.78 | 18.119 | 75.877 | 45.872 | 172.3 | 198.24 | 11.28 | 17.646 | 0.031209 | vapor
292.33 | 5.62 | 4271.5 | 0.00023411 | 16.708 | 18.023 | 75.427 | 46.623 | 187.67 | 197.01 | 11.049 | 17.951 | 0.032728 | vapor
293.45 | 5.77 | 4467.3 | 0.00022385 | 16.63 | 17.922 | 74.962 | 47.427 | 206.04 | 195.74 | 10.811 | 18.28 | 0.034427 | vapor
294.55 | 5.92 | 4675.2 | 0.0002139 | 16.546 | 17.812 | 74.478 | 48.295 | 228.34 | 194.41 | 10.564 | 18.636 | 0.036344 | vapor
295.63 | 6.07 | 4897.3 | 0.00020419 | 16.454 | 17.694 | 73.97 | 49.242 | 255.97 | 193 | 10.307 | 19.024 | 0.038533 | vapor
296.68 | 6.22 | 5136.5 | 0.00019469 | 16.354 | 17.565 | 73.435 | 50.287 | 291.07 | 191.5 | 10.037 | 19.454 | 0.041067 | vapor
297.71 | 6.37 | 5396.5 | 0.00018531 | 16.243 | 17.424 | 72.864 | 51.461 | 337.06 | 189.87 | 9.7506 | 19.933 | 0.044053 | vapor
298.73 | 6.52 | 5682.6 | 0.00017598 | 16.12 | 17.267 | 72.248 | 52.806 | 399.87 | 188.06 | 9.4439 | 20.476 | 0.047659 | vapor
299.72 | 6.67 | 6002.9 | 0.00016659 | 15.979 | 17.091 | 71.572 | 54.392 | 490.62 | 185.99 | 9.1109 | 21.105 | 0.052165 | vapor
300.69 | 6.82 | 6370.3 | 0.00015698 | 15.816 | 16.887 | 70.813 | 56.345 | 633.13 | 183.52 | 8.7422 | 21.854 | 0.058095 | vapor
301.64 | 6.97 | 6808.5 | 0.00014687 | 15.62 | 16.643 | 69.929 | 58.929 | 888.75 | 180.39 | 8.3198 | 22.787 | 0.066598 | vapor
302.58 | 7.12 | 7369.3 | 0.0001357 | 15.365 | 16.331 | 68.825 | 62.852 | 1474.8 | 175.85 | 7.8048 | 24.048 | 0.080941 | vapor
303.49 | 7.27 | 8219.9 | 0.00012166 | 14.976 | 15.861 | 67.208 | 71.264 | 3979.3 | 166.74 | 7.0821 | 26.111 | 0.11739 | vapor

## HPL2
HL (kJ/mol) | P (MPa)
3.5301 | 0.52
4.0514 | 0.67
4.495 | 0.82
4.8851 | 0.97
5.2359 | 1.12
5.5566 | 1.27
5.8534 | 1.42
6.1307 | 1.57
6.3918 | 1.72
6.6394 | 1.87
6.8753 | 2.02
7.1012 | 2.17
7.3183 | 2.32
7.5278 | 2.47
7.7306 | 2.62
7.9274 | 2.77
8.1188 | 2.92
8.3056 | 3.07
8.4882 | 3.22
8.667 | 3.37
8.8425 | 3.52
9.015 | 3.67
9.185 | 3.82
9.3527 | 3.97
9.5185 | 4.12
9.6827 | 4.27
9.8456 | 4.42
10.007 | 4.57
10.168 | 4.72
10.329 | 4.87
10.49 | 5.02
10.651 | 5.17
10.813 | 5.32
10.975 | 5.47
11.14 | 5.62
11.306 | 5.77
11.476 | 5.92
11.649 | 6.07
11.827 | 6.22
12.012 | 6.37
12.205 | 6.52
12.41 | 6.67
12.632 | 6.82
12.88 | 6.97
13.173 | 7.12
13.578 | 7.27

## HPV2
HV (kJ/mol) | P (MPa)
18.944 | 0.52
19.036 | 0.67
19.102 | 0.82
19.149 | 0.97
19.184 | 1.12
19.208 | 1.27
19.224 | 1.42
19.232 | 1.57
19.235 | 1.72
19.232 | 1.87
19.224 | 2.02
19.213 | 2.17
19.197 | 2.32
19.178 | 2.47
19.155 | 2.62
19.129 | 2.77
19.1 | 2.92
19.068 | 3.07
19.033 | 3.22
18.995 | 3.37
18.954 | 3.52
18.91 | 3.67
18.863 | 3.82
18.813 | 3.97
18.76 | 4.12
18.704 | 4.27
18.645 | 4.42
18.582 | 4.57
18.516 | 4.72
18.445 | 4.87
18.371 | 5.02
18.292 | 5.17
18.208 | 5.32
18.119 | 5.47
18.023 | 5.62
17.922 | 5.77
17.812 | 5.92
17.694 | 6.07
17.565 | 6.22
17.424 | 6.37
17.267 | 6.52
17.091 | 6.67
16.887 | 6.82
16.643 | 6.97
16.331 | 7.12
15.861 | 7.27

## L3
Temperature (K) | Pressure (MPa) | Density (kg/m3) | Volume (m3/kg) | Internal Energy (kJ/kg) | Enthalpy (kJ/kg) | Entropy (J/g*K) | Cv (J/g*K) | Cp (J/g*K) | Sound Spd. (m/s) | Joule-Thomson (K/MPa) | Viscosity (uPa*s) | Therm. Cond. (W/m*K) | Surf. Tension (N/m) | Phase
216.68 | 0.52 | 1178.1 | 0.0008488 | 79.771 | 80.212 | 0.52213 | 0.97453 | 1.9534 | 975.19 | -0.14399 | 256.3 | 0.18051 | 0.017138 | liquid
224.48 | 0.72 | 1149.6 | 0.00086986 | 94.952 | 95.578 | 0.59102 | 0.96373 | 1.9756 | 918.9 | -0.11334 | 224.16 | 0.17034 | 0.015206 | liquid
230.79 | 0.92 | 1125.6 | 0.00088839 | 107.34 | 108.16 | 0.6455 | 0.9557 | 2.0005 | 873.38 | -0.082853 | 201.54 | 0.16228 | 0.013682 | liquid
236.15 | 1.12 | 1104.5 | 0.00090537 | 117.96 | 118.97 | 0.69105 | 0.94947 | 2.0275 | 834.53 | -0.052012 | 184.34 | 0.15554 | 0.012416 | liquid
240.84 | 1.32 | 1085.4 | 0.00092131 | 127.34 | 128.56 | 0.7305 | 0.9445 | 2.0566 | 800.23 | -0.02047 | 170.59 | 0.14971 | 0.01133 | liquid
245.03 | 1.52 | 1067.7 | 0.00093656 | 135.82 | 137.25 | 0.76549 | 0.94051 | 2.0876 | 769.22 | 0.012052 | 159.22 | 0.14455 | 0.010379 | liquid
248.83 | 1.72 | 1051.2 | 0.00095132 | 143.6 | 145.24 | 0.79708 | 0.93731 | 2.1208 | 740.65 | 0.045805 | 149.57 | 0.13989 | 0.0095316 | liquid
252.33 | 1.92 | 1035.4 | 0.00096576 | 150.82 | 152.68 | 0.826 | 0.93486 | 2.1562 | 713.93 | 0.081023 | 141.23 | 0.13564 | 0.0087681 | liquid
255.56 | 2.12 | 1020.4 | 0.00098 | 157.59 | 159.67 | 0.85277 | 0.93317 | 2.194 | 688.58 | 0.11792 | 133.9 | 0.13172 | 0.0080735 | liquid
258.58 | 2.32 | 1005.9 | 0.00099414 | 163.98 | 166.29 | 0.87776 | 0.93234 | 2.2343 | 664.27 | 0.15671 | 127.38 | 0.12807 | 0.0074368 | liquid
261.41 | 2.52 | 991.81 | 0.0010083 | 170.06 | 172.6 | 0.90127 | 0.93244 | 2.2777 | 640.79 | 0.19759 | 121.51 | 0.12464 | 0.0068498 | liquid
264.09 | 2.72 | 978.06 | 0.0010224 | 175.87 | 178.65 | 0.92352 | 0.93349 | 2.3243 | 618 | 0.24079 | 116.18 | 0.12141 | 0.0063059 | liquid
266.62 | 2.92 | 964.58 | 0.0010367 | 181.45 | 184.48 | 0.9447 | 0.93545 | 2.3746 | 595.83 | 0.28657 | 111.3 | 0.11835 | 0.0057998 | liquid
269.03 | 3.12 | 951.31 | 0.0010512 | 186.83 | 190.11 | 0.96497 | 0.93822 | 2.4293 | 574.27 | 0.3352 | 106.8 | 0.11543 | 0.0053273 | liquid
271.33 | 3.32 | 938.19 | 0.0010659 | 192.05 | 195.59 | 0.98444 | 0.94168 | 2.4888 | 553.31 | 0.38702 | 102.63 | 0.11264 | 0.0048849 | liquid
273.53 | 3.52 | 925.17 | 0.0010809 | 197.12 | 200.92 | 1.0032 | 0.94565 | 2.5541 | 532.94 | 0.44242 | 98.734 | 0.10997 | 0.0044698 | liquid
275.63 | 3.72 | 912.2 | 0.0010963 | 202.06 | 206.14 | 1.0214 | 0.95001 | 2.6261 | 513.16 | 0.50184 | 95.082 | 0.10739 | 0.0040794 | liquid
277.66 | 3.92 | 899.24 | 0.0011121 | 206.89 | 211.25 | 1.0391 | 0.95464 | 2.7058 | 493.95 | 0.56578 | 91.639 | 0.10491 | 0.0037119 | liquid
279.61 | 4.12 | 886.24 | 0.0011284 | 211.63 | 216.28 | 1.0564 | 0.95946 | 2.7947 | 475.28 | 0.63483 | 88.376 | 0.10251 | 0.0033654 | liquid
281.49 | 4.32 | 873.16 | 0.0011453 | 216.3 | 221.25 | 1.0733 | 0.96444 | 2.8948 | 457.12 | 0.70968 | 85.269 | 0.10018 | 0.0030385 | liquid
283.31 | 4.52 | 859.94 | 0.0011629 | 220.91 | 226.17 | 1.0899 | 0.9696 | 3.0084 | 439.41 | 0.79111 | 82.297 | 0.09792 | 0.0027299 | liquid
285.07 | 4.72 | 846.53 | 0.0011813 | 225.47 | 231.05 | 1.1062 | 0.97499 | 3.1387 | 422.1 | 0.88008 | 79.44 | 0.095726 | 0.0024386 | liquid
286.77 | 4.92 | 832.87 | 0.0012007 | 230.01 | 235.92 | 1.1224 | 0.98072 | 3.2898 | 405.11 | 0.97773 | 76.679 | 0.093595 | 0.0021635 | liquid
288.42 | 5.12 | 818.88 | 0.0012212 | 234.54 | 240.79 | 1.1385 | 0.98693 | 3.4672 | 388.37 | 1.0855 | 73.998 | 0.091526 | 0.001904 | liquid
290.02 | 5.32 | 804.5 | 0.001243 | 239.07 | 245.69 | 1.1546 | 0.99381 | 3.6782 | 371.76 | 1.2051 | 71.379 | 0.089524 | 0.0016593 | liquid
291.57 | 5.52 | 789.61 | 0.0012664 | 243.63 | 250.63 | 1.1707 | 1.0017 | 3.9332 | 355.16 | 1.3389 | 68.807 | 0.087597 | 0.0014291 | liquid
293.08 | 5.72 | 774.11 | 0.0012918 | 248.25 | 255.64 | 1.187 | 1.0109 | 4.2477 | 338.41 | 1.49 | 66.262 | 0.085763 | 0.0012129 | liquid
294.55 | 5.92 | 757.81 | 0.0013196 | 252.95 | 260.76 | 1.2035 | 1.0223 | 4.6467 | 321.33 | 1.6628 | 63.726 | 0.084055 | 0.0010104 | liquid
295.98 | 6.12 | 740.52 | 0.0013504 | 257.77 | 266.03 | 1.2205 | 1.0369 | 5.1729 | 303.68 | 1.8633 | 61.174 | 0.082531 | 0.00082155 | liquid
297.37 | 6.32 | 721.91 | 0.0013852 | 262.76 | 271.52 | 1.238 | 1.0563 | 5.9043 | 285.24 | 2.1003 | 58.573 | 0.081296 | 0.00064648 | liquid
298.73 | 6.52 | 701.47 | 0.0014256 | 268.03 | 277.32 | 1.2566 | 1.083 | 6.9932 | 265.77 | 2.386 | 55.875 | 0.080541 | 0.0004855 | liquid
300.05 | 6.72 | 678.38 | 0.0014741 | 273.7 | 283.61 | 1.2766 | 1.1215 | 8.7783 | 244.92 | 2.7395 | 53.004 | 0.080616 | 0.00033931 | liquid
301.33 | 6.92 | 651.08 | 0.0015359 | 280.06 | 290.69 | 1.2992 | 1.1818 | 12.214 | 221.95 | 3.1953 | 49.828 | 0.082266 | 0.0002093 | liquid
302.58 | 7.12 | 615.79 | 0.0016239 | 287.77 | 299.33 | 1.3267 | 1.2963 | 21.621 | 194.23 | 3.8413 | 46.028 | 0.087995 | 9.8267e-05 | liquid
303.79 | 7.32 | 554.33 | 0.001804 | 299.99 | 313.2 | 1.3713 | 1.7227 | 121.15 | 149.38 | 5.0202 | 40.112 | 0.1264 | 1.4032e-05 | liquid

## V3
Temperature (K) | Pressure (MPa) | Density (kg/m3) | Volume (m3/kg) | Internal Energy (kJ/kg) | Enthalpy (kJ/kg) | Entropy (J/g*K) | Cv (J/g*K) | Cp (J/g*K) | Sound Spd. (m/s) | Joule-Thomson (K/MPa) | Viscosity (uPa*s) | Therm. Cond. (W/m*K) | Phase
216.68 | 0.52 | 13.813 | 0.072398 | 392.8 | 430.45 | 2.1385 | 0.62946 | 0.90927 | 222.79 | 26.144 | 10.956 | 0.011021 | vapor
224.48 | 0.72 | 18.879 | 0.052969 | 394.95 | 433.09 | 2.0945 | 0.65239 | 0.9616 | 223.46 | 23.763 | 11.381 | 0.011698 | vapor
230.79 | 0.92 | 23.962 | 0.041733 | 396.4 | 434.79 | 2.0608 | 0.67267 | 1.0121 | 223.56 | 22.089 | 11.734 | 0.0123 | vapor
236.15 | 1.12 | 29.087 | 0.03438 | 397.4 | 435.9 | 2.0331 | 0.69121 | 1.0622 | 223.32 | 20.814 | 12.043 | 0.01286 | vapor
240.84 | 1.32 | 34.273 | 0.029177 | 398.07 | 436.59 | 2.0095 | 0.70851 | 1.1129 | 222.86 | 19.793 | 12.323 | 0.013397 | vapor
245.03 | 1.52 | 39.535 | 0.025294 | 398.51 | 436.95 | 1.9886 | 0.72493 | 1.1647 | 222.23 | 18.945 | 12.581 | 0.013921 | vapor
248.83 | 1.72 | 44.884 | 0.02228 | 398.74 | 437.06 | 1.9698 | 0.74082 | 1.2185 | 221.48 | 18.22 | 12.825 | 0.014441 | vapor
252.33 | 1.92 | 50.331 | 0.019868 | 398.8 | 436.95 | 1.9526 | 0.75638 | 1.2749 | 220.63 | 17.586 | 13.059 | 0.014962 | vapor
255.56 | 2.12 | 55.888 | 0.017893 | 398.72 | 436.65 | 1.9366 | 0.77173 | 1.3343 | 219.7 | 17.021 | 13.285 | 0.015491 | vapor
258.58 | 2.32 | 61.565 | 0.016243 | 398.51 | 436.2 | 1.9216 | 0.78686 | 1.3971 | 218.7 | 16.511 | 13.506 | 0.016033 | vapor
261.41 | 2.52 | 67.373 | 0.014843 | 398.19 | 435.6 | 1.9073 | 0.80179 | 1.4638 | 217.65 | 16.047 | 13.724 | 0.016591 | vapor
264.09 | 2.72 | 73.324 | 0.013638 | 397.76 | 434.86 | 1.8937 | 0.81653 | 1.535 | 216.55 | 15.619 | 13.941 | 0.01717 | vapor
266.62 | 2.92 | 79.43 | 0.01259 | 397.23 | 433.99 | 1.8805 | 0.83112 | 1.6115 | 215.41 | 15.223 | 14.158 | 0.017775 | vapor
269.03 | 3.12 | 85.705 | 0.011668 | 396.6 | 433 | 1.8678 | 0.84564 | 1.6942 | 214.25 | 14.852 | 14.377 | 0.018411 | vapor
271.33 | 3.32 | 92.164 | 0.01085 | 395.87 | 431.9 | 1.8554 | 0.86015 | 1.7841 | 213.05 | 14.502 | 14.599 | 0.019084 | vapor
273.53 | 3.52 | 98.823 | 0.010119 | 395.05 | 430.67 | 1.8432 | 0.87476 | 1.8826 | 211.83 | 14.17 | 14.826 | 0.019799 | vapor
275.63 | 3.72 | 105.7 | 0.0094606 | 394.13 | 429.33 | 1.8312 | 0.88954 | 1.9913 | 210.57 | 13.851 | 15.059 | 0.020564 | vapor
277.66 | 3.92 | 112.82 | 0.0088636 | 393.12 | 427.87 | 1.8193 | 0.90458 | 2.112 | 209.29 | 13.544 | 15.3 | 0.021387 | vapor
279.61 | 4.12 | 120.2 | 0.0083192 | 392 | 426.28 | 1.8074 | 0.91997 | 2.2473 | 207.99 | 13.245 | 15.549 | 0.022277 | vapor
281.49 | 4.32 | 127.88 | 0.0078198 | 390.78 | 424.56 | 1.7955 | 0.93582 | 2.4001 | 206.65 | 12.952 | 15.81 | 0.023245 | vapor
283.31 | 4.52 | 135.88 | 0.0073592 | 389.45 | 422.71 | 1.7836 | 0.95222 | 2.5743 | 205.28 | 12.663 | 16.083 | 0.024304 | vapor
285.07 | 4.72 | 144.25 | 0.0069323 | 388 | 420.72 | 1.7716 | 0.96931 | 2.7751 | 203.88 | 12.376 | 16.372 | 0.025471 | vapor
286.77 | 4.92 | 153.03 | 0.0065345 | 386.42 | 418.57 | 1.7593 | 0.98721 | 3.0092 | 202.44 | 12.089 | 16.679 | 0.026765 | vapor
288.42 | 5.12 | 162.28 | 0.006162 | 384.69 | 416.24 | 1.7468 | 1.0061 | 3.2859 | 200.96 | 11.799 | 17.007 | 0.028211 | vapor
290.02 | 5.32 | 172.08 | 0.0058113 | 382.81 | 413.72 | 1.734 | 1.0262 | 3.6183 | 199.43 | 11.505 | 17.361 | 0.029841 | vapor
291.57 | 5.52 | 182.5 | 0.0054794 | 380.75 | 410.99 | 1.7207 | 1.0479 | 4.025 | 197.84 | 11.203 | 17.746 | 0.031697 | vapor
293.08 | 5.72 | 193.68 | 0.0051633 | 378.47 | 408.01 | 1.7069 | 1.0714 | 4.5338 | 196.17 | 10.891 | 18.167 | 0.033838 | vapor
294.55 | 5.92 | 205.75 | 0.0048602 | 375.96 | 404.73 | 1.6923 | 1.0974 | 5.1883 | 194.41 | 10.564 | 18.636 | 0.036344 | vapor
295.98 | 6.12 | 218.95 | 0.0045673 | 373.14 | 401.09 | 1.6768 | 1.1265 | 6.0602 | 192.51 | 10.219 | 19.163 | 0.039335 | vapor
297.37 | 6.32 | 233.57 | 0.0042814 | 369.95 | 397.01 | 1.6601 | 1.16 | 7.2763 | 190.43 | 9.8481 | 19.767 | 0.042999 | vapor
298.73 | 6.52 | 250.09 | 0.0039986 | 366.28 | 392.35 | 1.6416 | 1.1999 | 9.0859 | 188.06 | 9.4439 | 20.476 | 0.047659 | vapor
300.05 | 6.72 | 269.31 | 0.0037132 | 361.92 | 386.87 | 1.6208 | 1.2496 | 12.055 | 185.22 | 8.9926 | 21.339 | 0.053945 | vapor
301.33 | 6.92 | 292.77 | 0.0034157 | 356.51 | 380.15 | 1.596 | 1.3172 | 17.807 | 181.54 | 8.4682 | 22.45 | 0.063354 | vapor
302.58 | 7.12 | 324.32 | 0.0030833 | 349.13 | 371.08 | 1.5639 | 1.4281 | 33.511 | 175.85 | 7.8048 | 24.048 | 0.080941 | vapor
303.79 | 7.32 | 382.4 | 0.0026151 | 335.43 | 354.57 | 1.5075 | 1.7792 | 185.82 | 159.53 | 6.7269 | 27.33 | 0.15417 | vapor

## HPL3
HL (kJ/kg) | P (MPa)
80.212 | 0.52
95.578 | 0.72
108.16 | 0.92
118.97 | 1.12
128.56 | 1.32
137.25 | 1.52
145.24 | 1.72
152.68 | 1.92
159.67 | 2.12
166.29 | 2.32
172.6 | 2.52
178.65 | 2.72
184.48 | 2.92
190.11 | 3.12
195.59 | 3.32
200.92 | 3.52
206.14 | 3.72
211.25 | 3.92
216.28 | 4.12
221.25 | 4.32
226.17 | 4.52
231.05 | 4.72
235.92 | 4.92
240.79 | 5.12
245.69 | 5.32
250.63 | 5.52
255.64 | 5.72
260.76 | 5.92
266.03 | 6.12
271.52 | 6.32
277.32 | 6.52
283.61 | 6.72
290.69 | 6.92
299.33 | 7.12
313.2 | 7.32

## HPV3
HV (kJ/kg) | P (MPa)
430.45 | 0.52
433.09 | 0.72
434.79 | 0.92
435.9 | 1.12
436.59 | 1.32
436.95 | 1.52
437.06 | 1.72
436.95 | 1.92
436.65 | 2.12
436.2 | 2.32
435.6 | 2.52
434.86 | 2.72
433.99 | 2.92
433 | 3.12
431.9 | 3.32
430.67 | 3.52
429.33 | 3.72
427.87 | 3.92
426.28 | 4.12
424.56 | 4.32
422.71 | 4.52
420.72 | 4.72
418.57 | 4.92
416.24 | 5.12
413.72 | 5.32
410.99 | 5.52
408.01 | 5.72
404.73 | 5.92
401.09 | 6.12
397.01 | 6.32
392.35 | 6.52
386.87 | 6.72
380.15 | 6.92
371.08 | 7.12
354.57 | 7.32

## liqH
HL (kJ/kg) | P (MPa)
80.212 | 0.52
92.056 | 0.67
102.14 | 0.82
111 | 0.97
118.97 | 1.12
126.26 | 1.27
133 | 1.42
139.3 | 1.57
145.24 | 1.72
150.86 | 1.87
156.22 | 2.02
161.35 | 2.17
166.29 | 2.32
171.05 | 2.47
175.66 | 2.62
180.13 | 2.77
184.48 | 2.92
188.72 | 3.07
192.87 | 3.22
196.93 | 3.37
200.92 | 3.52
204.84 | 3.67
208.7 | 3.82
212.52 | 3.97
216.28 | 4.12
220.01 | 4.27
223.71 | 4.42
227.39 | 4.57
231.05 | 4.72
234.7 | 4.87
238.35 | 5.02
242.01 | 5.17
245.69 | 5.32
249.38 | 5.47
253.12 | 5.62
256.91 | 5.77
260.76 | 5.92
264.7 | 6.07
268.74 | 6.22
272.93 | 6.37
277.32 | 6.52
281.98 | 6.67
287.02 | 6.82
292.65 | 6.97
299.33 | 7.12
308.52 | 7.27

## vapH
HV (kJ/kg) | P (MPa)
430.45 | 0.52
432.53 | 0.67
434.03 | 0.82
435.12 | 0.97
435.9 | 1.12
436.45 | 1.27
436.81 | 1.42
437 | 1.57
437.06 | 1.72
436.99 | 1.87
436.82 | 2.02
436.55 | 2.17
436.2 | 2.32
435.76 | 2.47
435.24 | 2.62
434.65 | 2.77
433.99 | 2.92
433.26 | 3.07
432.46 | 3.22
431.6 | 3.37
430.67 | 3.52
429.68 | 3.67
428.61 | 3.82
427.48 | 3.97
426.28 | 4.12
425.01 | 4.27
423.66 | 4.42
422.23 | 4.57
420.72 | 4.72
419.12 | 4.87
417.43 | 5.02
415.63 | 5.17
413.72 | 5.32
411.7 | 5.47
409.53 | 5.62
407.22 | 5.77
404.73 | 5.92
402.04 | 6.07
399.11 | 6.22
395.91 | 6.37
392.35 | 6.52
388.34 | 6.67
383.71 | 6.82
378.18 | 6.97
371.08 | 7.12
360.39 | 7.27