## L
Temperature (K) | Pressure (MPa) | Density (kg/m3) | Volume (m3/kg) | Internal Energy (kJ/kg) | Enthalpy (kJ/kg) | Entropy (J/g*K) | Cv (J/g*K) | Cp (J/g*K) | Sound Spd. (m/s) | Joule-Thomson (K/MPa) | Viscosity (uPa*s) | Therm. Cond. (W/m*K) | Surf. Tension (N/m) | Phase
90.694 | 0.011696 | 451.48 | 0.002215 | -71.846 | -71.82 | -0.70994 | 2.1677 | 3.3678 | 1538.6 | -0.48191 | undefined | undefined | undefined | liquid
121.44 | 0.2117 | 407.69 | 0.0024529 | 34.031 | 34.55 | 0.29427 | 2.0135 | 3.5629 | 1238.6 | -0.36773 | 94.583 | 0.17011 | 0.010988 | liquid
131.93 | 0.4117 | 390.84 | 0.0025586 | 71.704 | 72.757 | 0.59202 | 1.9724 | 3.6835 | 1127.2 | -0.29451 | 76.996 | 0.15516 | 0.0086881 | liquid
139.1 | 0.6117 | 378.48 | 0.0026421 | 98.122 | 99.738 | 0.78731 | 1.948 | 3.7963 | 1047.9 | -0.22587 | 67.432 | 0.14494 | 0.007228 | liquid
144.71 | 0.8117 | 368.2 | 0.0027159 | 119.3 | 121.5 | 0.9369 | 1.9315 | 3.9103 | 983.57 | -0.15689 | 60.937 | 0.13695 | 0.0061502 | liquid
149.39 | 1.0117 | 359.11 | 0.0027846 | 137.37 | 140.19 | 1.0602 | 1.9199 | 4.0299 | 928.15 | -0.08542 | 56.041 | 0.13029 | 0.0052962 | liquid
153.45 | 1.2117 | 350.8 | 0.0028506 | 153.38 | 156.83 | 1.1664 | 1.9118 | 4.158 | 878.67 | -0.010039 | 52.115 | 0.12453 | 0.004591 | liquid
157.05 | 1.4117 | 343.02 | 0.0029153 | 167.91 | 172.02 | 1.2606 | 1.9065 | 4.2974 | 833.46 | 0.070438 | 48.832 | 0.1194 | 0.0039928 | liquid
160.31 | 1.6117 | 335.6 | 0.0029797 | 181.34 | 186.14 | 1.3458 | 1.9035 | 4.4512 | 791.43 | 0.15717 | 46.005 | 0.11475 | 0.0034757 | liquid
163.28 | 1.8117 | 328.43 | 0.0030448 | 193.93 | 199.45 | 1.4243 | 1.9026 | 4.6231 | 751.86 | 0.25144 | 43.512 | 0.11049 | 0.0030226 | liquid
166.03 | 2.0117 | 321.43 | 0.0031111 | 205.86 | 212.12 | 1.4976 | 1.9037 | 4.8176 | 714.2 | 0.35467 | 41.274 | 0.10652 | 0.0026214 | liquid
168.58 | 2.2117 | 314.52 | 0.0031795 | 217.28 | 224.31 | 1.5667 | 1.9068 | 5.0407 | 678.05 | 0.46862 | 39.232 | 0.1028 | 0.0022635 | liquid
170.98 | 2.4117 | 307.63 | 0.0032506 | 228.29 | 236.13 | 1.6325 | 1.9119 | 5.3007 | 643.06 | 0.59543 | 37.345 | 0.099292 | 0.0019424 | liquid
173.23 | 2.6117 | 300.71 | 0.0033254 | 239.01 | 247.69 | 1.6959 | 1.9193 | 5.6088 | 608.93 | 0.73778 | 35.579 | 0.095956 | 0.001653 | liquid
175.37 | 2.8117 | 293.69 | 0.0034049 | 249.51 | 259.08 | 1.7574 | 1.9293 | 5.9814 | 575.41 | 0.89913 | 33.907 | 0.092774 | 0.0013916 | liquid
177.39 | 3.0117 | 286.5 | 0.0034904 | 259.89 | 270.4 | 1.8176 | 1.9424 | 6.4429 | 542.24 | 1.084 | 32.306 | 0.089733 | 0.001155 | liquid
179.32 | 3.2117 | 279.05 | 0.0035836 | 270.23 | 281.74 | 1.8772 | 1.9594 | 7.0321 | 509.19 | 1.2986 | 30.755 | 0.08683 | 0.00094097 | liquid
181.15 | 3.4117 | 271.23 | 0.0036869 | 280.65 | 293.23 | 1.9369 | 1.9816 | 7.814 | 475.95 | 1.5517 | 29.231 | 0.084076 | 0.00074755 | liquid
182.91 | 3.6117 | 262.89 | 0.0038038 | 291.28 | 305.01 | 1.9976 | 2.0107 | 8.9077 | 442.21 | 1.8558 | 27.713 | 0.081511 | 0.00057342 | liquid
184.59 | 3.8117 | 253.79 | 0.0039402 | 302.3 | 317.32 | 2.0603 | 2.0502 | 10.556 | 407.49 | 2.2312 | 26.168 | 0.079234 | 0.00041768 | liquid
186.2 | 4.0117 | 243.53 | 0.0041064 | 314.04 | 330.52 | 2.1271 | 2.1063 | 13.345 | 371.08 | 2.7117 | 24.552 | 0.077498 | 0.00028001 | liquid
187.75 | 4.2117 | 231.26 | 0.004324 | 327.14 | 345.35 | 2.202 | 2.1934 | 19.124 | 331.59 | 3.3637 | 22.777 | 0.077079 | 0.00016089 | liquid
189.23 | 4.4117 | 214.69 | 0.0046579 | 343.34 | 363.89 | 2.2956 | 2.3649 | 38.34 | 284.76 | 4.3605 | 20.613 | 0.081742 | 6.2679e-05 | liquid

## V
Temperature (K) | Pressure (MPa) | Density (kg/m3) | Volume (m3/kg) | Internal Energy (kJ/kg) | Enthalpy (kJ/kg) | Entropy (J/g*K) | Cv (J/g*K) | Cp (J/g*K) | Sound Spd. (m/s) | Joule-Thomson (K/MPa) | Viscosity (uPa*s) | Therm. Cond. (W/m*K) | Phase
90.694 | 0.011696 | 0.25074 | 3.9882 | 425.8 | 472.44 | 5.2911 | 1.5735 | 2.11 | 249.13 | 47.921 | undefined | undefined | vapor
121.44 | 0.2117 | 3.5799 | 0.27934 | 467 | 526.14 | 4.3423 | 1.6436 | 2.3086 | 278.69 | 25.221 | 4.8739 | 0.013035 | vapor
131.93 | 0.4117 | 6.6575 | 0.15021 | 478.14 | 539.98 | 4.1335 | 1.6815 | 2.4516 | 283.87 | 21.801 | 5.3399 | 0.01479 | vapor
139.1 | 0.6117 | 9.702 | 0.10307 | 484.47 | 547.52 | 4.0065 | 1.7129 | 2.5902 | 285.78 | 20.02 | 5.6808 | 0.01615 | vapor
144.71 | 0.8117 | 12.767 | 0.078326 | 488.54 | 552.12 | 3.9127 | 1.7415 | 2.7332 | 286.3 | 18.846 | 5.9654 | 0.017336 | vapor
149.39 | 1.0117 | 15.882 | 0.062964 | 491.24 | 554.94 | 3.8365 | 1.7689 | 2.8857 | 286.05 | 17.977 | 6.2185 | 0.018431 | vapor
153.45 | 1.2117 | 19.067 | 0.052446 | 492.97 | 556.52 | 3.7711 | 1.7958 | 3.0517 | 285.3 | 17.286 | 6.4526 | 0.019476 | vapor
157.05 | 1.4117 | 22.34 | 0.044762 | 493.96 | 557.15 | 3.7128 | 1.8227 | 3.235 | 284.21 | 16.709 | 6.6747 | 0.0205 | vapor
160.31 | 1.6117 | 25.718 | 0.038883 | 494.36 | 557.02 | 3.6594 | 1.85 | 3.4402 | 282.87 | 16.208 | 6.8897 | 0.021523 | vapor
163.28 | 1.8117 | 29.219 | 0.034225 | 494.23 | 556.23 | 3.6095 | 1.878 | 3.6729 | 281.33 | 15.759 | 7.1012 | 0.022565 | vapor
166.03 | 2.0117 | 32.861 | 0.030431 | 493.63 | 554.85 | 3.5619 | 1.9069 | 3.9403 | 279.63 | 15.345 | 7.3122 | 0.023643 | vapor
168.58 | 2.2117 | 36.668 | 0.027272 | 492.6 | 552.92 | 3.5159 | 1.9372 | 4.2517 | 277.79 | 14.954 | 7.5253 | 0.024779 | vapor
170.98 | 2.4117 | 40.665 | 0.024591 | 491.14 | 550.44 | 3.4708 | 1.9691 | 4.6199 | 275.84 | 14.576 | 7.7429 | 0.025997 | vapor
173.23 | 2.6117 | 44.885 | 0.022279 | 489.24 | 547.43 | 3.4261 | 2.0031 | 5.0629 | 273.77 | 14.204 | 7.9679 | 0.02733 | vapor
175.37 | 2.8117 | 49.369 | 0.020256 | 486.9 | 543.85 | 3.3812 | 2.0396 | 5.6069 | 271.61 | 13.83 | 8.2033 | 0.028821 | vapor
177.39 | 3.0117 | 54.169 | 0.018461 | 484.07 | 539.67 | 3.3355 | 2.0794 | 6.2911 | 269.33 | 13.446 | 8.4526 | 0.03053 | vapor
179.32 | 3.2117 | 59.354 | 0.016848 | 480.69 | 534.8 | 3.2885 | 2.1231 | 7.1783 | 266.95 | 13.045 | 8.7207 | 0.032548 | vapor
181.15 | 3.4117 | 65.024 | 0.015379 | 476.69 | 529.15 | 3.2393 | 2.1721 | 8.3735 | 264.43 | 12.618 | 9.014 | 0.035013 | vapor
182.91 | 3.6117 | 71.322 | 0.014021 | 471.9 | 522.54 | 3.1868 | 2.2279 | 10.069 | 261.74 | 12.152 | 9.3418 | 0.038156 | vapor
184.59 | 3.8117 | 78.473 | 0.012743 | 466.12 | 514.69 | 3.1296 | 2.2934 | 12.655 | 258.82 | 11.633 | 9.7191 | 0.042392 | vapor
186.2 | 4.0117 | 86.874 | 0.011511 | 458.94 | 505.12 | 3.0648 | 2.3733 | 17.064 | 255.51 | 11.034 | 10.172 | 0.048575 | vapor
187.75 | 4.2117 | 97.336 | 0.010274 | 449.53 | 492.8 | 2.9873 | 2.4786 | 26.222 | 251.5 | 10.307 | 10.756 | 0.058864 | vapor
189.23 | 4.4117 | 112.16 | 0.0089156 | 435.56 | 474.89 | 2.8822 | 2.6497 | 56.343 | 245.49 | 9.3164 | 11.63 | 0.081841 | vapor

## HL
HL (kJ/kg) | P (MPa)
-71.82 | 0.011696
34.55 | 0.2117
72.757 | 0.4117
99.738 | 0.6117
121.5 | 0.8117
140.19 | 1.0117
156.83 | 1.2117
172.02 | 1.4117
186.14 | 1.6117
199.45 | 1.8117
212.12 | 2.0117
224.31 | 2.2117
236.13 | 2.4117
247.69 | 2.6117
259.08 | 2.8117
270.4 | 3.0117
281.74 | 3.2117
293.23 | 3.4117
305.01 | 3.6117
317.32 | 3.8117
330.52 | 4.0117
345.35 | 4.2117
363.89 | 4.4117

## HV
HV (kJ/kg) | P (MPa)
472.44 | 0.011696
526.14 | 0.2117
539.98 | 0.4117
547.52 | 0.6117
552.12 | 0.8117
554.94 | 1.0117
556.52 | 1.2117
557.15 | 1.4117
557.02 | 1.6117
556.23 | 1.8117
554.85 | 2.0117
552.92 | 2.2117
550.44 | 2.4117
547.43 | 2.6117
543.85 | 2.8117
539.67 | 3.0117
534.8 | 3.2117
529.15 | 3.4117
522.54 | 3.6117
514.69 | 3.8117
505.12 | 4.0117
492.8 | 4.2117
474.89 | 4.4117