## Sheet1
Temperature (K) | Pressure (MPa) | Density (kg/m3) | Volume (m3/kg) | Internal Energy (kJ/kg) | Enthalpy (kJ/kg) | Entropy (J/g*K) | Cv (J/g*K) | Cp (J/g*K) | Sound Spd. (m/s) | Joule-Thomson (K/MPa) | Viscosity (uPa*s) | Therm. Cond. (W/m*K) | Surf. Tension (N/m) | Phase
273.18 | 0.00061248 | 999.79 | 0.0010002 | 0.078303 | 0.078916 | 0.00028665 | 4.2174 | 4.2198 | 1402.4 | -0.2414 | 1790 | 0.56107 | 0.075644 | liquid
440.93 | 0.75061 | 899.71 | 0.0011115 | 708.55 | 709.38 | 2.0198 | 3.4453 | 4.3602 | 1424.2 | -0.12702 | 161.8 | 0.67777 | 0.044894 | liquid
471.46 | 1.5006 | 866.63 | 0.0011539 | 842.91 | 844.64 | 2.3145 | 3.3242 | 4.4872 | 1337.4 | -0.091736 | 135.53 | 0.6643 | 0.038061 | liquid
491.58 | 2.2506 | 842.22 | 0.0011873 | 933.64 | 936.31 | 2.5031 | 3.2531 | 4.6041 | 1270.1 | -0.061042 | 122.44 | 0.65087 | 0.033432 | liquid
507.01 | 3.0006 | 821.88 | 0.0012167 | 1004.7 | 1008.4 | 2.6457 | 3.2035 | 4.7187 | 1213 | -0.031734 | 113.94 | 0.63779 | 0.029832 | liquid
519.71 | 3.7506 | 803.95 | 0.0012439 | 1064.4 | 1069.1 | 2.7621 | 3.1661 | 4.8346 | 1162.5 | -0.002603 | 107.7 | 0.62499 | 0.026851 | liquid
530.59 | 4.5006 | 787.61 | 0.0012697 | 1116.6 | 1122.3 | 2.8616 | 3.1367 | 4.9542 | 1116.5 | 0.027014 | 102.79 | 0.61242 | 0.02429 | liquid
540.17 | 5.2506 | 772.39 | 0.0012947 | 1163.3 | 1170.1 | 2.9491 | 3.113 | 5.0794 | 1073.9 | 0.057571 | 98.723 | 0.60004 | 0.022038 | liquid
548.74 | 6.0006 | 757.99 | 0.0013193 | 1206 | 1214 | 3.0278 | 3.0939 | 5.2117 | 1033.9 | 0.089436 | 95.245 | 0.58783 | 0.020025 | liquid
556.53 | 6.7506 | 744.2 | 0.0013437 | 1245.6 | 1254.7 | 3.0997 | 3.0784 | 5.3531 | 995.93 | 0.12294 | 92.19 | 0.57583 | 0.018203 | liquid
563.69 | 7.5006 | 730.87 | 0.0013682 | 1282.7 | 1293 | 3.1662 | 3.0661 | 5.5055 | 959.65 | 0.15841 | 89.452 | 0.56404 | 0.016539 | liquid
570.32 | 8.2506 | 717.89 | 0.001393 | 1317.7 | 1329.2 | 3.2284 | 3.0565 | 5.671 | 924.73 | 0.19619 | 86.955 | 0.55252 | 0.015009 | liquid
576.5 | 9.0006 | 705.15 | 0.0014181 | 1351.1 | 1363.9 | 3.287 | 3.0494 | 5.8523 | 890.93 | 0.23664 | 84.646 | 0.54128 | 0.013595 | liquid
582.3 | 9.7506 | 692.58 | 0.0014439 | 1383.2 | 1397.2 | 3.3427 | 3.0448 | 6.0524 | 858.08 | 0.28017 | 82.486 | 0.53038 | 0.012281 | liquid
587.76 | 10.501 | 680.1 | 0.0014704 | 1414 | 1429.5 | 3.3959 | 3.0425 | 6.2751 | 826 | 0.32724 | 80.444 | 0.51983 | 0.011057 | liquid
592.92 | 11.251 | 667.65 | 0.0014978 | 1444 | 1460.8 | 3.4472 | 3.0427 | 6.5254 | 794.56 | 0.37839 | 78.494 | 0.50965 | 0.0099139 | liquid
597.83 | 12.001 | 655.17 | 0.0015263 | 1473.2 | 1491.5 | 3.4967 | 3.0454 | 6.8094 | 763.63 | 0.43427 | 76.616 | 0.49984 | 0.0088439 | liquid
602.5 | 12.751 | 642.59 | 0.0015562 | 1501.7 | 1521.6 | 3.545 | 3.0508 | 7.1355 | 733.07 | 0.49569 | 74.793 | 0.4904 | 0.0078411 | liquid
606.96 | 13.501 | 629.84 | 0.0015877 | 1529.9 | 1551.3 | 3.5922 | 3.0592 | 7.5156 | 702.74 | 0.56367 | 73.009 | 0.4813 | 0.0069005 | liquid
611.22 | 14.251 | 616.84 | 0.0016212 | 1557.7 | 1580.8 | 3.6386 | 3.0711 | 7.9665 | 672.45 | 0.63959 | 71.249 | 0.47251 | 0.0060183 | liquid
615.31 | 15.001 | 603.51 | 0.001657 | 1585.4 | 1610.2 | 3.6846 | 3.0873 | 8.5137 | 641.97 | 0.7253 | 69.497 | 0.464 | 0.0051911 | liquid
619.23 | 15.751 | 589.71 | 0.0016958 | 1613.1 | 1639.8 | 3.7305 | 3.1089 | 9.1964 | 611.01 | 0.82335 | 67.737 | 0.45573 | 0.0044163 | liquid
623.01 | 16.501 | 575.28 | 0.0017383 | 1641 | 1669.7 | 3.7766 | 3.1377 | 10.077 | 579.22 | 0.93723 | 65.946 | 0.44767 | 0.0036922 | liquid
626.64 | 17.251 | 559.99 | 0.0017858 | 1669.6 | 1700.4 | 3.8235 | 3.1766 | 11.258 | 546.22 | 1.0716 | 64.099 | 0.43982 | 0.0030174 | liquid
630.15 | 18.001 | 543.52 | 0.0018398 | 1699 | 1732.1 | 3.8719 | 3.2306 | 12.909 | 511.7 | 1.2325 | 62.16 | 0.4322 | 0.0023914 | liquid
633.53 | 18.751 | 525.46 | 0.0019031 | 1729.9 | 1765.5 | 3.9225 | 3.3074 | 15.33 | 475.59 | 1.4268 | 60.087 | 0.42493 | 0.0018146 | liquid
636.79 | 19.501 | 505.23 | 0.0019793 | 1762.8 | 1801.4 | 3.9767 | 3.4184 | 19.093 | 438.45 | 1.6617 | 57.825 | 0.4185 | 0.0012886 | liquid
639.94 | 20.251 | 482.02 | 0.0020746 | 1798.9 | 1841 | 4.0363 | 3.5778 | 25.757 | 401.38 | 1.9479 | 55.3 | 0.41493 | 0.00081741 | liquid
642.98 | 21.001 | 453.38 | 0.0022057 | 1841.3 | 1887.6 | 4.1065 | 3.8198 | 43.2 | 362.4 | 2.333 | 52.272 | 0.42358 | 0.00040936 | liquid
645.91 | 21.751 | 405.44 | 0.0024664 | 1906.2 | 1959.9 | 4.2159 | 4.5377 | 185.58 | 300.18 | 3.0485 | 48.148 | 0.51786 | 8.6277e-05 | liquid

## Sheet4
Temperature (K) | Pressure (MPa) | Density (kg/m3) | Volume (m3/kg) | Internal Energy (kJ/kg) | Enthalpy (kJ/kg) | Entropy (J/g*K) | Cv (J/g*K) | Cp (J/g*K) | Sound Spd. (m/s) | Joule-Thomson (K/MPa) | Viscosity (uPa*s) | Therm. Cond. (W/m*K) | Phase
273.18 | 0.00061248 | 0.0048608 | 205.73 | 2374.9 | 2500.9 | 9.155 | 1.4184 | 1.8844 | 409.01 | 592.3 | 9.2167 | 0.017072 | vapor
440.93 | 0.75061 | 3.9167 | 0.25532 | 2574 | 2765.7 | 6.6833 | 1.8504 | 2.5698 | 498.35 | 32.971 | 14.605 | 0.034382 | vapor
471.46 | 1.5006 | 7.5954 | 0.13166 | 2593.4 | 2791 | 6.4428 | 2.0543 | 2.9639 | 503.76 | 24.938 | 15.656 | 0.039789 | vapor
491.58 | 2.2506 | 11.275 | 0.088691 | 2600.9 | 2800.5 | 6.2953 | 2.205 | 3.2995 | 504.78 | 20.901 | 16.356 | 0.043835 | vapor
507.01 | 3.0006 | 15.004 | 0.066651 | 2603.2 | 2803.2 | 6.1855 | 2.3283 | 3.6122 | 504.03 | 18.336 | 16.903 | 0.047265 | vapor
519.71 | 3.7506 | 18.806 | 0.053174 | 2602.4 | 2801.9 | 6.0962 | 2.4355 | 3.9183 | 502.28 | 16.513 | 17.366 | 0.050369 | vapor
530.59 | 4.5006 | 22.7 | 0.044053 | 2599.7 | 2797.9 | 6.0197 | 2.5321 | 4.2273 | 499.9 | 15.124 | 17.778 | 0.053298 | vapor
540.17 | 5.2506 | 26.701 | 0.037452 | 2595.4 | 2792 | 5.9518 | 2.6214 | 4.5459 | 497.05 | 14.016 | 18.155 | 0.056154 | vapor
548.74 | 6.0006 | 30.822 | 0.032445 | 2589.9 | 2784.6 | 5.8901 | 2.7054 | 4.8796 | 493.84 | 13.102 | 18.51 | 0.059009 | vapor
556.53 | 6.7506 | 35.078 | 0.028508 | 2583.4 | 2775.8 | 5.8329 | 2.7856 | 5.2335 | 490.33 | 12.326 | 18.849 | 0.061923 | vapor
563.69 | 7.5006 | 39.483 | 0.025327 | 2575.9 | 2765.9 | 5.7792 | 2.8628 | 5.6129 | 486.57 | 11.656 | 19.18 | 0.064951 | vapor
570.32 | 8.2506 | 44.054 | 0.0227 | 2567.6 | 2754.9 | 5.7282 | 2.9377 | 6.0233 | 482.59 | 11.065 | 19.505 | 0.068145 | vapor
576.5 | 9.0006 | 48.808 | 0.020489 | 2558.5 | 2742.9 | 5.6791 | 3.0109 | 6.4714 | 478.4 | 10.538 | 19.83 | 0.071558 | vapor
582.3 | 9.7506 | 53.766 | 0.018599 | 2548.6 | 2730 | 5.6315 | 3.0828 | 6.965 | 474.01 | 10.061 | 20.157 | 0.075246 | vapor
587.76 | 10.501 | 58.95 | 0.016964 | 2538 | 2716.1 | 5.585 | 3.1538 | 7.5137 | 469.43 | 9.6257 | 20.489 | 0.079269 | vapor
592.92 | 11.251 | 64.388 | 0.015531 | 2526.5 | 2701.3 | 5.5392 | 3.2244 | 8.1295 | 464.65 | 9.2232 | 20.83 | 0.083697 | vapor
597.83 | 12.001 | 70.111 | 0.014263 | 2514.3 | 2685.4 | 5.4939 | 3.2948 | 8.8276 | 459.68 | 8.8481 | 21.183 | 0.08861 | vapor
602.5 | 12.751 | 76.156 | 0.013131 | 2501.1 | 2668.5 | 5.4486 | 3.3654 | 9.6281 | 454.5 | 8.4954 | 21.552 | 0.094101 | vapor
606.96 | 13.501 | 82.568 | 0.012111 | 2487 | 2650.5 | 5.4032 | 3.4365 | 10.558 | 449.09 | 8.161 | 21.94 | 0.10028 | vapor
611.22 | 14.251 | 89.404 | 0.011185 | 2471.9 | 2631.3 | 5.3573 | 3.5088 | 11.654 | 443.44 | 7.8412 | 22.352 | 0.1073 | vapor
615.31 | 15.001 | 96.733 | 0.010338 | 2455.6 | 2610.7 | 5.3105 | 3.5826 | 12.968 | 437.52 | 7.5331 | 22.794 | 0.11534 | vapor
619.23 | 15.751 | 104.65 | 0.0095561 | 2438 | 2588.5 | 5.2626 | 3.6589 | 14.578 | 431.28 | 7.2334 | 23.273 | 0.12462 | vapor
623.01 | 16.501 | 113.26 | 0.0088293 | 2418.9 | 2564.6 | 5.2129 | 3.7386 | 16.604 | 424.66 | 6.9394 | 23.799 | 0.13549 | vapor
626.64 | 17.251 | 122.74 | 0.0081475 | 2398 | 2538.5 | 5.161 | 3.8233 | 19.241 | 417.57 | 6.6477 | 24.384 | 0.14843 | vapor
630.15 | 18.001 | 133.31 | 0.0075012 | 2374.8 | 2509.8 | 5.106 | 3.9155 | 22.836 | 409.87 | 6.3545 | 25.048 | 0.16418 | vapor
633.53 | 18.751 | 145.34 | 0.0068802 | 2348.7 | 2477.7 | 5.0466 | 4.0192 | 28.063 | 401.36 | 6.0545 | 25.818 | 0.18401 | vapor
636.79 | 19.501 | 159.44 | 0.006272 | 2318.4 | 2440.7 | 4.9807 | 4.1425 | 36.432 | 391.63 | 5.7392 | 26.741 | 0.21041 | vapor
639.94 | 20.251 | 176.76 | 0.0056573 | 2281.9 | 2396.5 | 4.9044 | 4.3024 | 52.142 | 379.9 | 5.3927 | 27.912 | 0.24906 | vapor
642.98 | 21.001 | 200.18 | 0.0049955 | 2233.6 | 2338.5 | 4.8078 | 4.5473 | 92.347 | 363.98 | 4.9781 | 29.558 | 0.31794 | vapor
645.91 | 21.751 | 241.3 | 0.0041443 | 2152.7 | 2242.9 | 4.654 | 5.1097 | 353.07 | 333.4 | 4.3756 | 32.99 | 0.5378 | vapor

## HL
HL (kJ/kg) | P (MPa)
0.078916 | 0.00061248
709.38 | 0.75061
844.64 | 1.5006
936.31 | 2.2506
1008.4 | 3.0006
1069.1 | 3.7506
1122.3 | 4.5006
1170.1 | 5.2506
1214 | 6.0006
1254.7 | 6.7506
1293 | 7.5006
1329.2 | 8.2506
1363.9 | 9.0006
1397.2 | 9.7506
1429.5 | 10.501
1460.8 | 11.251
1491.5 | 12.001
1521.6 | 12.751
1551.3 | 13.501
1580.8 | 14.251
1610.2 | 15.001
1639.8 | 15.751
1669.7 | 16.501
1700.4 | 17.251
1732.1 | 18.001
1765.5 | 18.751
1801.4 | 19.501
1841 | 20.251
1887.6 | 21.001
1959.9 | 21.751

## HV
HV (kJ/kg) | P (MPa)
2500.9 | 0.00061248
2765.7 | 0.75061
2791 | 1.5006
2800.5 | 2.2506
2803.2 | 3.0006
2801.9 | 3.7506
2797.9 | 4.5006
2792 | 5.2506
2784.6 | 6.0006
2775.8 | 6.7506
2765.9 | 7.5006
2754.9 | 8.2506
2742.9 | 9.0006
2730 | 9.7506
2716.1 | 10.501
2701.3 | 11.251
2685.4 | 12.001
2668.5 | 12.751
2650.5 | 13.501
2631.3 | 14.251
2610.7 | 15.001
2588.5 | 15.751
2564.6 | 16.501
2538.5 | 17.251
2509.8 | 18.001
2477.7 | 18.751
2440.7 | 19.501
2396.5 | 20.251
2338.5 | 21.001
2242.9 | 21.751