## L all
Temperature (K) | Pressure (MPa) | Density (mol/m3) | Volume (m3/mol) | Internal Energy (kJ/mol) | Enthalpy (kJ/mol) | Entropy (J/mol*K) | Cv (J/mol*K) | Cp (J/mol*K) | Sound Spd. (m/s) | Joule-Thomson (K/MPa) | Viscosity (uPa*s) | Therm. Cond. (W/m*K) | Surf. Tension (N/m) | Phase
372.76 | 0.1 | 53212 | 1.8793e-05 | 7.5196 | 7.5214 | 23.47 | 67.921 | 75.938 | 1543.5 | -0.17843 | 282.91 | 0.67897 | 0.058988 | liquid
457.21 | 1.1 | 48993 | 2.0411e-05 | 14.048 | 14.07 | 39.246 | 60.869 | 79.655 | 1380.2 | -0.1096 | 146.62 | 0.67157 | 0.041282 | liquid
488.01 | 2.1 | 47000 | 2.1277e-05 | 16.527 | 16.572 | 44.496 | 58.824 | 82.527 | 1282.6 | -0.067038 | 124.57 | 0.65354 | 0.034259 | liquid
508.83 | 3.1 | 45483 | 2.1986e-05 | 18.253 | 18.321 | 47.962 | 57.612 | 85.283 | 1206 | -0.027882 | 113.01 | 0.63608 | 0.029407 | liquid
524.97 | 4.1 | 44194 | 2.2627e-05 | 19.628 | 19.721 | 50.626 | 56.776 | 88.091 | 1140.6 | 0.011103 | 105.28 | 0.61911 | 0.025614 | liquid
538.33 | 5.1 | 43040 | 2.3234e-05 | 20.795 | 20.913 | 52.827 | 56.161 | 91.044 | 1082.2 | 0.051341 | 99.486 | 0.60251 | 0.02247 | liquid
549.82 | 6.1 | 41972 | 2.3826e-05 | 21.825 | 21.97 | 54.726 | 55.697 | 94.218 | 1028.7 | 0.093774 | 94.819 | 0.58623 | 0.019773 | liquid
559.94 | 7.1 | 40962 | 2.4413e-05 | 22.756 | 22.93 | 56.412 | 55.349 | 97.69 | 978.84 | 0.1392 | 90.88 | 0.57031 | 0.01741 | liquid
569.03 | 8.1 | 39992 | 2.5005e-05 | 23.615 | 23.818 | 57.941 | 55.094 | 101.54 | 931.64 | 0.1884 | 87.44 | 0.55481 | 0.015307 | liquid
577.29 | 9.1 | 39049 | 2.5609e-05 | 24.419 | 24.652 | 59.352 | 54.923 | 105.89 | 886.53 | 0.24222 | 84.352 | 0.53982 | 0.013415 | liquid
584.88 | 10.1 | 38121 | 2.6232e-05 | 25.179 | 25.444 | 60.671 | 54.829 | 110.85 | 843.04 | 0.30162 | 81.522 | 0.52542 | 0.0117 | liquid
591.91 | 11.1 | 37199 | 2.6882e-05 | 25.907 | 26.205 | 61.919 | 54.811 | 116.61 | 800.83 | 0.36776 | 78.879 | 0.51166 | 0.010137 | liquid
598.46 | 12.1 | 36275 | 2.7567e-05 | 26.608 | 26.942 | 63.111 | 54.873 | 123.4 | 759.56 | 0.44207 | 76.371 | 0.49857 | 0.0087072 | liquid
604.6 | 13.1 | 35341 | 2.8296e-05 | 27.291 | 27.662 | 64.262 | 55.024 | 131.6 | 718.92 | 0.52647 | 73.958 | 0.48612 | 0.0073954 | liquid
610.38 | 14.1 | 34386 | 2.9081e-05 | 27.962 | 28.372 | 65.384 | 55.279 | 141.77 | 678.54 | 0.62363 | 71.601 | 0.47425 | 0.0061909 | liquid
615.84 | 15.1 | 33400 | 2.994e-05 | 28.627 | 29.079 | 66.488 | 55.664 | 154.85 | 637.9 | 0.73752 | 69.265 | 0.46289 | 0.0050854 | liquid
621.01 | 16.1 | 32366 | 3.0897e-05 | 29.294 | 29.791 | 67.591 | 56.231 | 172.53 | 596.32 | 0.87418 | 66.908 | 0.45195 | 0.0040728 | liquid
625.92 | 17.1 | 31259 | 3.1991e-05 | 29.973 | 30.52 | 68.71 | 57.069 | 197.98 | 552.96 | 1.0427 | 64.476 | 0.44138 | 0.003149 | liquid
630.6 | 18.1 | 30043 | 3.3286e-05 | 30.68 | 31.282 | 69.871 | 58.356 | 237.39 | 507 | 1.2561 | 61.894 | 0.43121 | 0.0023122 | liquid
635.06 | 19.1 | 28661 | 3.489e-05 | 31.435 | 32.101 | 71.111 | 60.424 | 303.77 | 458.35 | 1.5308 | 59.06 | 0.42177 | 0.0015631 | liquid
639.32 | 20.1 | 27032 | 3.6993e-05 | 32.272 | 33.015 | 72.489 | 63.793 | 432.57 | 408.8 | 1.8852 | 55.834 | 0.41518 | 0.00090733 | liquid
643.37 | 21.1 | 24911 | 4.0143e-05 | 33.289 | 34.136 | 74.177 | 69.643 | 865.6 | 356.44 | 2.3992 | 51.794 | 0.42725 | 0.00036086 | liquid
647.1 | 22.064 | 17874 | 5.5948e-05 | 36.314 | 37.548 | 79.393 | undefined | undefined | undefined | 3.741 | undefined | undefined | 0 | liquid

## V all
Temperature (K) | Pressure (MPa) | Density (mol/m3) | Volume (m3/mol) | Internal Energy (kJ/mol) | Enthalpy (kJ/mol) | Entropy (J/mol*K) | Cv (J/mol*K) | Cp (J/mol*K) | Sound Spd. (m/s) | Joule-Thomson (K/MPa) | Viscosity (uPa*s) | Therm. Cond. (W/m*K) | Phase
372.76 | 0.1 | 32.769 | 0.030517 | 45.138 | 48.19 | 132.57 | 28.01 | 37.444 | 471.99 | 67.038 | 12.256 | 0.025053 | vapor
457.21 | 1.1 | 312.81 | 0.0031968 | 46.578 | 50.094 | 118.04 | 35.22 | 49.806 | 501.78 | 28.365 | 15.165 | 0.037164 | vapor
488.01 | 2.1 | 584.68 | 0.0017103 | 46.838 | 50.429 | 113.87 | 39.227 | 58.273 | 504.76 | 21.555 | 16.231 | 0.043085 | vapor
508.83 | 3.1 | 860.54 | 0.0011621 | 46.898 | 50.5 | 111.2 | 42.215 | 65.807 | 503.84 | 18.061 | 16.968 | 0.047691 | vapor
524.97 | 4.1 | 1143.9 | 0.0008742 | 46.864 | 50.449 | 109.16 | 44.706 | 73.167 | 501.24 | 15.824 | 17.563 | 0.051748 | vapor
538.33 | 5.1 | 1437 | 0.00069589 | 46.774 | 50.323 | 107.46 | 46.91 | 80.724 | 497.65 | 14.221 | 18.082 | 0.055583 | vapor
549.82 | 6.1 | 1741.7 | 0.00057414 | 46.643 | 50.145 | 105.97 | 48.934 | 88.73 | 493.39 | 12.992 | 18.556 | 0.05939 | vapor
559.94 | 7.1 | 2059.9 | 0.00048545 | 46.479 | 49.926 | 104.62 | 50.836 | 97.404 | 488.61 | 12.002 | 19.004 | 0.063316 | vapor
569.03 | 8.1 | 2393.6 | 0.00041778 | 46.287 | 49.671 | 103.38 | 52.654 | 106.98 | 483.41 | 11.178 | 19.44 | 0.067488 | vapor
577.29 | 9.1 | 2745 | 0.00036429 | 46.07 | 49.385 | 102.2 | 54.414 | 117.71 | 477.83 | 10.472 | 19.873 | 0.07203 | vapor
584.88 | 10.1 | 3116.9 | 0.00032084 | 45.827 | 49.067 | 101.06 | 56.135 | 129.95 | 471.9 | 9.8538 | 20.311 | 0.077074 | vapor
591.91 | 11.1 | 3512.2 | 0.00028472 | 45.559 | 48.719 | 99.956 | 57.834 | 144.12 | 465.63 | 9.3017 | 20.761 | 0.082772 | vapor
598.46 | 12.1 | 3935.1 | 0.00025412 | 45.265 | 48.34 | 98.866 | 59.524 | 160.83 | 459 | 8.8002 | 21.231 | 0.089302 | vapor
604.6 | 13.1 | 4390.4 | 0.00022777 | 44.942 | 47.926 | 97.778 | 61.223 | 180.93 | 452.01 | 8.3376 | 21.73 | 0.096888 | vapor
610.38 | 14.1 | 4884.4 | 0.00020473 | 44.588 | 47.475 | 96.68 | 62.948 | 205.7 | 444.6 | 7.9044 | 22.267 | 0.10582 | vapor
615.84 | 15.1 | 5425.7 | 0.00018431 | 44.198 | 46.981 | 95.558 | 64.721 | 237.12 | 436.71 | 7.4929 | 22.855 | 0.11649 | vapor
621.01 | 16.1 | 6026.1 | 0.00016594 | 43.765 | 46.437 | 94.395 | 66.576 | 278.52 | 428.25 | 7.0959 | 23.512 | 0.12946 | vapor
625.92 | 17.1 | 6702.9 | 0.00014919 | 43.279 | 45.83 | 93.169 | 68.562 | 335.96 | 419.03 | 6.7062 | 24.261 | 0.14563 | vapor
630.6 | 18.1 | 7483.3 | 0.00013363 | 42.723 | 45.142 | 91.849 | 70.772 | 421.81 | 408.8 | 6.3153 | 25.143 | 0.16653 | vapor
635.06 | 19.1 | 8415.2 | 0.00011883 | 42.069 | 44.339 | 90.381 | 73.386 | 566.01 | 397.01 | 5.9102 | 26.225 | 0.19527 | vapor
639.32 | 20.1 | 9599.1 | 0.00010418 | 41.254 | 43.348 | 88.651 | 76.851 | 864.13 | 382.48 | 5.466 | 27.649 | 0.23979 | vapor
643.37 | 21.1 | 11329 | 8.8269e-05 | 40.096 | 41.959 | 86.335 | 82.739 | 1852 | 361.26 | 4.9139 | 29.841 | 0.33213 | vapor
647.1 | 22.064 | 17874 | 5.5948e-05 | 36.314 | 37.548 | 79.393 | undefined | undefined | undefined | 3.741 | undefined | undefined | vapor

## L
Temperature (K) | Pressure (MPa) | Volume (cm3/mol) | Entropy (J/mol*K)
372.76 | 0.1 | 18.793 | 23.47 | x | x1 | x2
457.21 | 1.1 | 20.411 | 39.246 | 0.5 | 0.1 | 1.1
488.01 | 2.1 | 21.277 | 44.496 | y | y1 | y2
508.83 | 3.1 | 21.986 | 47.962 | 19.4402 | 18.793 | 20.411
524.97 | 4.1 | 22.627 | 50.626
538.33 | 5.1 | 23.234 | 52.827
549.82 | 6.1 | 23.826 | 54.726
559.94 | 7.1 | 24.413 | 56.412
569.03 | 8.1 | 25.005 | 57.941
577.29 | 9.1 | 25.609 | 59.352
584.88 | 10.1 | 26.232 | 60.671
591.91 | 11.1 | 26.882 | 61.919
598.46 | 12.1 | 27.567 | 63.111
604.6 | 13.1 | 28.296 | 64.262
610.38 | 14.1 | 29.081 | 65.384
615.84 | 15.1 | 29.94 | 66.488
621.01 | 16.1 | 30.897 | 67.591
625.92 | 17.1 | 31.991 | 68.71
630.6 | 18.1 | 33.286 | 69.871
635.06 | 19.1 | 34.89 | 71.111
639.32 | 20.1 | 36.993 | 72.489
643.37 | 21.1 | 40.143 | 74.177
647.1 | 22.064 | 55.948 | 79.393

## V
Temperature (K) | Pressure (MPa) | Volume (cm3/mol) | Entropy (J/mol*K)
372.76 | 0.1 | 30517 | 132.57
457.21 | 1.1 | 3196.8 | 118.04
488.01 | 2.1 | 1710.3 | 113.87
508.83 | 3.1 | 1162.1 | 111.2
524.97 | 4.1 | 874.2 | 109.16
538.33 | 5.1 | 695.89 | 107.46
549.82 | 6.1 | 574.14 | 105.97
559.94 | 7.1 | 485.45 | 104.62
569.03 | 8.1 | 417.78 | 103.38
577.29 | 9.1 | 364.29 | 102.2
584.88 | 10.1 | 320.84 | 101.06
591.91 | 11.1 | 284.72 | 99.956
598.46 | 12.1 | 254.12 | 98.866
604.6 | 13.1 | 227.77 | 97.778
610.38 | 14.1 | 204.73 | 96.68
615.84 | 15.1 | 184.31 | 95.558
621.01 | 16.1 | 165.94 | 94.395
625.92 | 17.1 | 149.19 | 93.169
630.6 | 18.1 | 133.63 | 91.849
635.06 | 19.1 | 118.83 | 90.381
639.32 | 20.1 | 104.18 | 88.651
643.37 | 21.1 | 88.269 | 86.335
647.1 | 22.064 | 55.948 | 79.393

## PVL
Volume (cm3/mol) | Pressure (MPa)
18.793 | 0.1
20.411 | 1.1
21.277 | 2.1
21.986 | 3.1
22.627 | 4.1
23.234 | 5.1
23.826 | 6.1
24.413 | 7.1
25.005 | 8.1
25.609 | 9.1
26.232 | 10.1
26.882 | 11.1
27.567 | 12.1
28.296 | 13.1
29.081 | 14.1
29.94 | 15.1
30.897 | 16.1
31.991 | 17.1
33.286 | 18.1
34.89 | 19.1
36.993 | 20.1
40.143 | 21.1
55.948 | 22.064

## PVV
Volume (cm3/mol) | Pressure (MPa)
30517 | 0.1
3196.8 | 1.1
1710.3 | 2.1
1162.1 | 3.1
874.2 | 4.1
695.89 | 5.1
574.14 | 6.1
485.45 | 7.1
417.78 | 8.1
364.29 | 9.1
320.84 | 10.1
284.72 | 11.1
254.12 | 12.1
227.77 | 13.1
204.73 | 14.1
184.31 | 15.1
165.94 | 16.1
149.19 | 17.1
133.63 | 18.1
118.83 | 19.1
104.18 | 20.1
88.269 | 21.1
55.948 | 22.064

## TSL
Entropy (J/mol*K) | Temperature (K)
23.47 | 372.76
39.246 | 457.21
44.496 | 488.01
47.962 | 508.83
50.626 | 524.97
52.827 | 538.33
54.726 | 549.82
56.412 | 559.94
57.941 | 569.03
59.352 | 577.29
60.671 | 584.88
61.919 | 591.91
63.111 | 598.46
64.262 | 604.6
65.384 | 610.38
66.488 | 615.84
67.591 | 621.01
68.71 | 625.92
69.871 | 630.6
71.111 | 635.06
72.489 | 639.32
74.177 | 643.37
79.393 | 647.1

## TSV
Entropy (J/mol*K) | Temperature (K)
132.57 | 372.76
118.04 | 457.21
113.87 | 488.01
111.2 | 508.83
109.16 | 524.97
107.46 | 538.33
105.97 | 549.82
104.62 | 559.94
103.38 | 569.03
102.2 | 577.29
101.06 | 584.88
99.956 | 591.91
98.866 | 598.46
97.778 | 604.6
96.68 | 610.38
95.558 | 615.84
94.395 | 621.01
93.169 | 625.92
91.849 | 630.6
90.381 | 635.06
88.651 | 639.32
86.335 | 643.37
79.393 | 647.1

## ALL MOL
LIQUID |  |  |  | VAPOR
Temperature (K) | Pressure (MPa) | Volume (cm3/mol) | Entropy (J/mol*K) | Temperature (K) | Pressure (MPa) | Volume (cm3/mol) | Entropy (J/mol*K)
372.76 | 0.1 | 18.793 | 23.47 | 372.76 | 0.1 | 30517 | 132.57 | LIQUID |  |  | VAPOR
457.21 | 1.1 | 20.411 | 39.246 | 457.21 | 1.1 | 3196.8 | 118.04 | x | x1 | x2 | x | x1 | x2
488.01 | 2.1 | 21.277 | 44.496 | 488.01 | 2.1 | 1710.3 | 113.87 | 0.5 | 19.1 | 20.1 | 0.5 | 19.1 | 20.1
508.83 | 3.1 | 21.986 | 47.962 | 508.83 | 3.1 | 1162.1 | 111.2 | y | y1 | y2 | y | y1 | y2
524.97 | 4.1 | 22.627 | 50.626 | 524.97 | 4.1 | 874.2 | 109.16 | 45.4802 | 71.111 | 72.489 | 122.559 | 90.381 | 88.651
538.33 | 5.1 | 23.234 | 52.827 | 538.33 | 5.1 | 695.89 | 107.46
549.82 | 6.1 | 23.826 | 54.726 | 549.82 | 6.1 | 574.14 | 105.97
559.94 | 7.1 | 24.413 | 56.412 | 559.94 | 7.1 | 485.45 | 104.62
569.03 | 8.1 | 25.005 | 57.941 | 569.03 | 8.1 | 417.78 | 103.38
577.29 | 9.1 | 25.609 | 59.352 | 577.29 | 9.1 | 364.29 | 102.2
584.88 | 10.1 | 26.232 | 60.671 | 584.88 | 10.1 | 320.84 | 101.06
591.91 | 11.1 | 26.882 | 61.919 | 591.91 | 11.1 | 284.72 | 99.956
598.46 | 12.1 | 27.567 | 63.111 | 598.46 | 12.1 | 254.12 | 98.866 |  |  |  |  | 424.95
604.6 | 13.1 | 28.296 | 64.262 | 604.6 | 13.1 | 227.77 | 97.778
610.38 | 14.1 | 29.081 | 65.384 | 610.38 | 14.1 | 204.73 | 96.68
615.84 | 15.1 | 29.94 | 66.488 | 615.84 | 15.1 | 184.31 | 95.558 | 19.1 | 20.1
621.01 | 16.1 | 30.897 | 67.591 | 621.01 | 16.1 | 165.94 | 94.395
625.92 | 17.1 | 31.991 | 68.71 | 625.92 | 17.1 | 149.19 | 93.169
630.6 | 18.1 | 33.286 | 69.871 | 630.6 | 18.1 | 133.63 | 91.849
635.06 | 19.1 | 34.89 | 71.111 | 635.06 | 19.1 | 118.83 | 90.381
639.32 | 20.1 | 36.993 | 72.489 | 639.32 | 20.1 | 104.18 | 88.651
643.37 | 21.1 | 40.143 | 74.177 | 643.37 | 21.1 | 88.269 | 86.335
647.1 | 22.064 | 55.948 | 79.393 | 647.1 | 22.064 | 55.948 | 79.393

## L MOL
Pressure (MPa) | Temperature (K) | Volume (cm3/mol) | Entropy (J/mol*K)
0.1 | 372.76 | 18.793 | 23.47
1.1 | 457.21 | 20.411 | 39.246
2.1 | 488.01 | 21.277 | 44.496
3.1 | 508.83 | 21.986 | 47.962
4.1 | 524.97 | 22.627 | 50.626
5.1 | 538.33 | 23.234 | 52.827
6.1 | 549.82 | 23.826 | 54.726
7.1 | 559.94 | 24.413 | 56.412
8.1 | 569.03 | 25.005 | 57.941
9.1 | 577.29 | 25.609 | 59.352
10.1 | 584.88 | 26.232 | 60.671
11.1 | 591.91 | 26.882 | 61.919
12.1 | 598.46 | 27.567 | 63.111
13.1 | 604.6 | 28.296 | 64.262
14.1 | 610.38 | 29.081 | 65.384
15.1 | 615.84 | 29.94 | 66.488
16.1 | 621.01 | 30.897 | 67.591
17.1 | 625.92 | 31.991 | 68.71
18.1 | 630.6 | 33.286 | 69.871
19.1 | 635.06 | 34.89 | 71.111
20.1 | 639.32 | 36.993 | 72.489
21.1 | 643.37 | 40.143 | 74.177
22.064 | 647.1 | 55.948 | 79.393

## V MOL
Pressure (MPa) | Temperature (K) | Volume (cm3/mol) | Entropy (J/mol*K)
0.1 | 372.76 | 30517 | 132.57
1.1 | 457.21 | 3196.8 | 118.04
2.1 | 488.01 | 1710.3 | 113.87
3.1 | 508.83 | 1162.1 | 111.2
4.1 | 524.97 | 874.2 | 109.16
5.1 | 538.33 | 695.89 | 107.46
6.1 | 549.82 | 574.14 | 105.97
7.1 | 559.94 | 485.45 | 104.62
8.1 | 569.03 | 417.78 | 103.38
9.1 | 577.29 | 364.29 | 102.2
10.1 | 584.88 | 320.84 | 101.06
11.1 | 591.91 | 284.72 | 99.956
12.1 | 598.46 | 254.12 | 98.866
13.1 | 604.6 | 227.77 | 97.778
14.1 | 610.38 | 204.73 | 96.68
15.1 | 615.84 | 184.31 | 95.558
16.1 | 621.01 | 165.94 | 94.395
17.1 | 625.92 | 149.19 | 93.169
18.1 | 630.6 | 133.63 | 91.849
19.1 | 635.06 | 118.83 | 90.381
20.1 | 639.32 | 104.18 | 88.651
21.1 | 643.37 | 88.269 | 86.335
22.064 | 647.1 | 55.948 | 79.393