## LIQ
Temperature (K) | Pressure (MPa) | Density (mol/l) | Volume (l/mol) | Volume (cm3/mol) | Internal Energy (kJ/mol) | Enthalpy (kJ/mol) | Entropy (J/mol*K) | Cv (J/mol*K) | Cp (J/mol*K) | Sound Spd. (m/s) | Joule-Thomson (K/MPa) | Viscosity (uPa*s) | Therm. Cond. (W/m*K) | Surf. Tension (N/m) | Phase
372.76 | 0.1 | 53.212 | 0.018793 | 18.793 | 7.5196 | 7.5214 | 23.47 | 67.921 | 75.938 | 1543.5 | -0.17843 | 282.91 | 0.67897 | 0.058988 | liquid
457.21 | 1.1 | 48.993 | 0.020411 | 20.411 | 14.048 | 14.07 | 39.246 | 60.869 | 79.655 | 1380.2 | -0.1096 | 146.62 | 0.67157 | 0.041282 | liquid
488.01 | 2.1 | 47 | 0.021277 | 21.277 | 16.527 | 16.572 | 44.496 | 58.824 | 82.527 | 1282.6 | -0.067038 | 124.57 | 0.65354 | 0.034259 | liquid
508.83 | 3.1 | 45.483 | 0.021986 | 21.986 | 18.253 | 18.321 | 47.962 | 57.612 | 85.283 | 1206 | -0.027882 | 113.01 | 0.63608 | 0.029407 | liquid
524.97 | 4.1 | 44.194 | 0.022627 | 22.627 | 19.628 | 19.721 | 50.626 | 56.776 | 88.091 | 1140.6 | 0.011103 | 105.28 | 0.61911 | 0.025614 | liquid
538.33 | 5.1 | 43.04 | 0.023234 | 23.234 | 20.795 | 20.913 | 52.827 | 56.161 | 91.044 | 1082.2 | 0.051341 | 99.486 | 0.60251 | 0.02247 | liquid
549.82 | 6.1 | 41.972 | 0.023826 | 23.826 | 21.825 | 21.97 | 54.726 | 55.697 | 94.218 | 1028.7 | 0.093774 | 94.819 | 0.58623 | 0.019773 | liquid
559.94 | 7.1 | 40.962 | 0.024413 | 24.413 | 22.756 | 22.93 | 56.412 | 55.349 | 97.69 | 978.84 | 0.1392 | 90.88 | 0.57031 | 0.01741 | liquid
569.03 | 8.1 | 39.992 | 0.025005 | 25.005 | 23.615 | 23.818 | 57.941 | 55.094 | 101.54 | 931.64 | 0.1884 | 87.44 | 0.55481 | 0.015307 | liquid
577.29 | 9.1 | 39.049 | 0.025609 | 25.609 | 24.419 | 24.652 | 59.352 | 54.923 | 105.89 | 886.53 | 0.24222 | 84.352 | 0.53982 | 0.013415 | liquid
584.88 | 10.1 | 38.121 | 0.026232 | 26.232 | 25.179 | 25.444 | 60.671 | 54.829 | 110.85 | 843.04 | 0.30162 | 81.522 | 0.52542 | 0.0117 | liquid
591.91 | 11.1 | 37.199 | 0.026882 | 26.882 | 25.907 | 26.205 | 61.919 | 54.811 | 116.61 | 800.83 | 0.36776 | 78.879 | 0.51166 | 0.010137 | liquid
598.46 | 12.1 | 36.275 | 0.027567 | 27.567 | 26.608 | 26.942 | 63.111 | 54.873 | 123.4 | 759.56 | 0.44207 | 76.371 | 0.49857 | 0.0087072 | liquid
604.6 | 13.1 | 35.341 | 0.028296 | 28.296 | 27.291 | 27.662 | 64.262 | 55.024 | 131.6 | 718.92 | 0.52647 | 73.958 | 0.48612 | 0.0073954 | liquid
610.38 | 14.1 | 34.386 | 0.029081 | 29.081 | 27.962 | 28.372 | 65.384 | 55.279 | 141.77 | 678.54 | 0.62363 | 71.601 | 0.47425 | 0.0061909 | liquid
615.84 | 15.1 | 33.4 | 0.02994 | 29.94 | 28.627 | 29.079 | 66.488 | 55.664 | 154.85 | 637.9 | 0.73752 | 69.265 | 0.46289 | 0.0050854 | liquid
621.01 | 16.1 | 32.366 | 0.030897 | 30.897 | 29.294 | 29.791 | 67.591 | 56.231 | 172.53 | 596.32 | 0.87418 | 66.908 | 0.45195 | 0.0040728 | liquid
625.92 | 17.1 | 31.259 | 0.031991 | 31.991 | 29.973 | 30.52 | 68.71 | 57.069 | 197.98 | 552.96 | 1.0427 | 64.476 | 0.44138 | 0.003149 | liquid
630.6 | 18.1 | 30.043 | 0.033286 | 33.286 | 30.68 | 31.282 | 69.871 | 58.356 | 237.39 | 507 | 1.2561 | 61.894 | 0.43121 | 0.0023122 | liquid
635.06 | 19.1 | 28.661 | 0.03489 | 34.89 | 31.435 | 32.101 | 71.111 | 60.424 | 303.77 | 458.35 | 1.5308 | 59.06 | 0.42177 | 0.0015631 | liquid
639.32 | 20.1 | 27.032 | 0.036993 | 36.993 | 32.272 | 33.015 | 72.489 | 63.793 | 432.57 | 408.8 | 1.8852 | 55.834 | 0.41518 | 0.00090733 | liquid
643.37 | 21.1 | 24.911 | 0.040143 | 40.143 | 33.289 | 34.136 | 74.177 | 69.643 | 865.6 | 356.44 | 2.3992 | 51.794 | 0.42725 | 0.00036086 | liquid
643.77 | 21.2 | 24.636 | 0.040591 | 40.591 | 33.415 | 34.275 | 74.386 | 70.6 | 978.61 | 350.03 | 2.4716 | 51.282 | 0.43214 | 0.00031358 | liquid
644.16 | 21.3 | 24.339 | 0.041086 | 41.086 | 33.549 | 34.424 | 74.611 | 71.724 | 1128.3 | 343.07 | 2.5512 | 50.73 | 0.43862 | 0.00026791 | liquid
644.55 | 21.4 | 24.014 | 0.041643 | 41.643 | 33.694 | 34.585 | 74.854 | 73.083 | 1333.3 | 335.41 | 2.6395 | 50.129 | 0.44732 | 0.00022397 | liquid
644.94 | 21.5 | 23.653 | 0.042279 | 42.279 | 33.852 | 34.761 | 75.121 | 74.778 | 1626.2 | 326.86 | 2.7384 | 49.465 | 0.45919 | 0.00018191 | liquid
645.33 | 21.6 | 23.244 | 0.043021 | 43.021 | 34.028 | 34.958 | 75.419 | 76.963 | 2068 | 317.21 | 2.8502 | 48.72 | 0.47586 | 0.00014193 | liquid
645.71 | 21.7 | 22.774 | 0.043909 | 43.909 | 34.228 | 35.181 | 75.759 | 79.878 | 2786.5 | 306.26 | 2.9774 | 47.867 | 0.50044 | 0.0001043 | liquid
646.1 | 21.8 | 22.218 | 0.045008 | 45.008 | 34.462 | 35.443 | 76.157 | 83.921 | 4110.8 | 293.88 | 3.1226 | 47.889 | 0.54018 | 6.9439e-05 | liquid
646.48 | 21.9 | 21.528 | 0.046452 | 46.452 | 34.749 | 35.766 | 76.65 | 89.927 | 7251 | 279.86 | 3.2886 | 47.333 | 0.61794 | 3.8038e-05 | liquid
646.86 | 22 | 20.526 | 0.04872 | 48.72 | 35.163 | 36.235 | 77.367 | 101.21 | 22505 | 262.46 | 3.4862 | 46.846 | 0.87031 | 1.1609e-05 | liquid
647.1 | 22.064 | 17.874 | 0.055948 | 55.948 | 36.314 | 37.548 | 79.393 | undefined | undefined | undefined | 3.741 | undefined | undefined | 0 | liquid

## VAP
Temperature (K) | Pressure (MPa) | Density (mol/l) | Volume (l/mol) | Volume (cm3/mol) | Internal Energy (kJ/mol) | Enthalpy (kJ/mol) | Entropy (J/mol*K) | Cv (J/mol*K) | Cp (J/mol*K) | Sound Spd. (m/s) | Joule-Thomson (K/MPa) | Viscosity (uPa*s) | Therm. Cond. (W/m*K) | Phase
372.76 | 0.1 | 0.032769 | 30.517 | 30517 | 45.138 | 48.19 | 132.57 | 28.01 | 37.444 | 471.99 | 67.038 | 12.256 | 0.025053 | vapor
457.21 | 1.1 | 0.31281 | 3.1968 | 3196.8 | 46.578 | 50.094 | 118.04 | 35.22 | 49.806 | 501.78 | 28.365 | 15.165 | 0.037164 | vapor
488.01 | 2.1 | 0.58468 | 1.7103 | 1710.3 | 46.838 | 50.429 | 113.87 | 39.227 | 58.273 | 504.76 | 21.555 | 16.231 | 0.043085 | vapor
508.83 | 3.1 | 0.86054 | 1.1621 | 1162.1 | 46.898 | 50.5 | 111.2 | 42.215 | 65.807 | 503.84 | 18.061 | 16.968 | 0.047691 | vapor
524.97 | 4.1 | 1.1439 | 0.8742 | 874.2 | 46.864 | 50.449 | 109.16 | 44.706 | 73.167 | 501.24 | 15.824 | 17.563 | 0.051748 | vapor
538.33 | 5.1 | 1.437 | 0.69589 | 695.89 | 46.774 | 50.323 | 107.46 | 46.91 | 80.724 | 497.65 | 14.221 | 18.082 | 0.055583 | vapor
549.82 | 6.1 | 1.7417 | 0.57414 | 574.14 | 46.643 | 50.145 | 105.97 | 48.934 | 88.73 | 493.39 | 12.992 | 18.556 | 0.05939 | vapor
559.94 | 7.1 | 2.0599 | 0.48545 | 485.45 | 46.479 | 49.926 | 104.62 | 50.836 | 97.404 | 488.61 | 12.002 | 19.004 | 0.063316 | vapor
569.03 | 8.1 | 2.3936 | 0.41778 | 417.78 | 46.287 | 49.671 | 103.38 | 52.654 | 106.98 | 483.41 | 11.178 | 19.44 | 0.067488 | vapor
577.29 | 9.1 | 2.745 | 0.36429 | 364.29 | 46.07 | 49.385 | 102.2 | 54.414 | 117.71 | 477.83 | 10.472 | 19.873 | 0.07203 | vapor
584.88 | 10.1 | 3.1169 | 0.32084 | 320.84 | 45.827 | 49.067 | 101.06 | 56.135 | 129.95 | 471.9 | 9.8538 | 20.311 | 0.077074 | vapor
591.91 | 11.1 | 3.5122 | 0.28472 | 284.72 | 45.559 | 48.719 | 99.956 | 57.834 | 144.12 | 465.63 | 9.3017 | 20.761 | 0.082772 | vapor
598.46 | 12.1 | 3.9351 | 0.25412 | 254.12 | 45.265 | 48.34 | 98.866 | 59.524 | 160.83 | 459 | 8.8002 | 21.231 | 0.089302 | vapor
604.6 | 13.1 | 4.3904 | 0.22777 | 227.77 | 44.942 | 47.926 | 97.778 | 61.223 | 180.93 | 452.01 | 8.3376 | 21.73 | 0.096888 | vapor
610.38 | 14.1 | 4.8844 | 0.20473 | 204.73 | 44.588 | 47.475 | 96.68 | 62.948 | 205.7 | 444.6 | 7.9044 | 22.267 | 0.10582 | vapor
615.84 | 15.1 | 5.4257 | 0.18431 | 184.31 | 44.198 | 46.981 | 95.558 | 64.721 | 237.12 | 436.71 | 7.4929 | 22.855 | 0.11649 | vapor
621.01 | 16.1 | 6.0261 | 0.16594 | 165.94 | 43.765 | 46.437 | 94.395 | 66.576 | 278.52 | 428.25 | 7.0959 | 23.512 | 0.12946 | vapor
625.92 | 17.1 | 6.7029 | 0.14919 | 149.19 | 43.279 | 45.83 | 93.169 | 68.562 | 335.96 | 419.03 | 6.7062 | 24.261 | 0.14563 | vapor
630.6 | 18.1 | 7.4833 | 0.13363 | 133.63 | 42.723 | 45.142 | 91.849 | 70.772 | 421.81 | 408.8 | 6.3153 | 25.143 | 0.16653 | vapor
635.06 | 19.1 | 8.4152 | 0.11883 | 118.83 | 42.069 | 44.339 | 90.381 | 73.386 | 566.01 | 397.01 | 5.9102 | 26.225 | 0.19527 | vapor
639.32 | 20.1 | 9.5991 | 0.10418 | 104.18 | 41.254 | 43.348 | 88.651 | 76.851 | 864.13 | 382.48 | 5.466 | 27.649 | 0.23979 | vapor
643.37 | 21.1 | 11.329 | 0.088269 | 88.269 | 40.096 | 41.959 | 86.335 | 82.739 | 1852 | 361.26 | 4.9139 | 29.841 | 0.33213 | vapor
643.77 | 21.2 | 11.564 | 0.086473 | 86.473 | 39.943 | 41.776 | 86.037 | 83.655 | 2088.6 | 358.29 | 4.8459 | 30.15 | 0.34859 | vapor
644.16 | 21.3 | 11.819 | 0.084607 | 84.607 | 39.777 | 41.579 | 85.718 | 84.685 | 2391.8 | 355.03 | 4.774 | 30.487 | 0.36792 | vapor
644.55 | 21.4 | 12.099 | 0.082653 | 82.653 | 39.596 | 41.365 | 85.374 | 85.86 | 2792.6 | 351.39 | 4.6976 | 30.861 | 0.3911 | vapor
644.94 | 21.5 | 12.409 | 0.080589 | 80.589 | 39.398 | 41.131 | 84.998 | 87.224 | 3344.3 | 347.28 | 4.6155 | 31.279 | 0.41964 | vapor
645.33 | 21.6 | 12.758 | 0.078382 | 78.382 | 39.177 | 40.87 | 84.581 | 88.846 | 4146.1 | 342.51 | 4.5267 | 31.757 | 0.4561 | vapor
645.71 | 21.7 | 13.162 | 0.075978 | 75.978 | 38.925 | 40.574 | 84.11 | 90.839 | 5406.7 | 336.8 | 4.4292 | 32.316 | 0.50524 | vapor
646.1 | 21.8 | 13.645 | 0.073286 | 73.286 | 38.628 | 40.226 | 83.56 | 93.426 | 7652.9 | 329.62 | 4.3199 | 33.535 | 0.57738 | vapor
646.48 | 21.9 | 14.265 | 0.070101 | 70.101 | 38.256 | 39.791 | 82.876 | 97.176 | 12729 | 319.67 | 4.1924 | 34.963 | 0.70227 | vapor
646.86 | 22 | 15.218 | 0.065711 | 65.711 | 37.703 | 39.149 | 81.872 | 104.66 | 34853 | 301.81 | 4.0247 | 37.493 | 1.042 | vapor
647.1 | 22.064 | 17.874 | 0.055948 | 55.948 | 36.314 | 37.548 | 79.393 | undefined | undefined | undefined | 3.741 | undefined | undefined | vapor

## P-vL
vL (cm3/mol) | P (MPa)
18.793 | 0.1
20.411 | 1.1
21.277 | 2.1
21.986 | 3.1
22.627 | 4.1
23.234 | 5.1
23.826 | 6.1
24.413 | 7.1
25.005 | 8.1
25.609 | 9.1
26.232 | 10.1
26.882 | 11.1
27.567 | 12.1
28.296 | 13.1
29.081 | 14.1
29.94 | 15.1
30.897 | 16.1
31.991 | 17.1
33.286 | 18.1
34.89 | 19.1
36.993 | 20.1
40.143 | 21.1
40.591 | 21.2
41.086 | 21.3
41.643 | 21.4
42.279 | 21.5
43.021 | 21.6
43.909 | 21.7
45.008 | 21.8
46.452 | 21.9
48.72 | 22
55.948 | 22.064

## P-vV
vV (cm3/mol) | P (MPa)
30517 | 0.1
3196.8 | 1.1
1710.3 | 2.1
1162.1 | 3.1
874.2 | 4.1
695.89 | 5.1
574.14 | 6.1
485.45 | 7.1
417.78 | 8.1
364.29 | 9.1
320.84 | 10.1
284.72 | 11.1
254.12 | 12.1
227.77 | 13.1
204.73 | 14.1
184.31 | 15.1
165.94 | 16.1
149.19 | 17.1
133.63 | 18.1
118.83 | 19.1
104.18 | 20.1
88.269 | 21.1
86.473 | 21.2
84.607 | 21.3
82.653 | 21.4
80.589 | 21.5
78.382 | 21.6
75.978 | 21.7
73.286 | 21.8
70.101 | 21.9
65.711 | 22
55.948 | 22.064

## T-sL
sL (J/mol*K) | T (K)
23.47 | 372.76
39.246 | 457.21
44.496 | 488.01
47.962 | 508.83
50.626 | 524.97
52.827 | 538.33
54.726 | 549.82
56.412 | 559.94
57.941 | 569.03
59.352 | 577.29
60.671 | 584.88
61.919 | 591.91
63.111 | 598.46
64.262 | 604.6
65.384 | 610.38
66.488 | 615.84
67.591 | 621.01
68.71 | 625.92
69.871 | 630.6
71.111 | 635.06
72.489 | 639.32
74.177 | 643.37
74.386 | 643.77
74.611 | 644.16
74.854 | 644.55
75.121 | 644.94
75.419 | 645.33
75.759 | 645.71
76.157 | 646.1
76.65 | 646.48
77.367 | 646.86
79.393 | 647.1

## T-sV
sV (J/mol*K) | T (K)
132.57 | 372.76
118.04 | 457.21
113.87 | 488.01
111.2 | 508.83
109.16 | 524.97
107.46 | 538.33
105.97 | 549.82
104.62 | 559.94
103.38 | 569.03
102.2 | 577.29
101.06 | 584.88
99.956 | 591.91
98.866 | 598.46
97.778 | 604.6
96.68 | 610.38
95.558 | 615.84
94.395 | 621.01
93.169 | 625.92
91.849 | 630.6
90.381 | 635.06
88.651 | 639.32
86.335 | 643.37
86.037 | 643.77
85.718 | 644.16
85.374 | 644.55
84.998 | 644.94
84.581 | 645.33
84.11 | 645.71
83.56 | 646.1
82.876 | 646.48
81.872 | 646.86
79.393 | 647.1

## sub
T (K) | P (Mpa)
190 | 3.4e-08
195 | 7e-08
200 | 1.6e-07
205 | 3.43e-07
210 | 7e-07
215 | 1.381e-06
220 | 2.65e-06
225 | 4.94e-06
230 | 8.95e-06
235 | 1.581e-05
240 | 2.727e-05
245 | 4.601e-05
250 | 7.603e-05
255 | 0.00012316
260 | 0.00019583
265 | 0.00030594
270 | 0.00047008
273.16 | 0.00061166

## sat
T (K) | P (Mpa)
273.16 | 0.00061
280 | 0.001
290 | 0.0019
300 | 0.0035
310 | 0.00621
320 | 0.0105
330 | 0.0172
340 | 0.02722
350 | 0.0417
360 | 0.06225
370 | 0.09051
380 | 0.12891
390 | 0.1796
400 | 0.24582
410 | 0.3304
420 | 0.43723
430 | 0.5702
440 | 0.7335
450 | 0.932
460 | 1.1707
470 | 1.4548
480 | 1.7902
490 | 2.1828
500 | 2.6389
510 | 3.1652
520 | 3.7687
530 | 4.4568
540 | 5.2367
550 | 6.1171
560 | 7.1062
570 | 8.2131
580 | 9.4477
590 | 10.8208
600 | 12.3443
610 | 14.032
620 | 15.9002
630 | 17.9691
640 | 20.2659
647.096 | 22.064

## ice
T (K) | P (Mpa)
251.1652 | 209.8985
253 | 195.8644
255 | 180.3019
257 | 164.3468
259 | 147.866
261 | 130.7087
263 | 112.7041
265 | 93.6579
267 | 73.3496
269 | 51.5281
271 | 27.9075
273 | 2.1627
273.1 | 1
273.16 | 0.00061

## Sheet1
V (cm3/mol) | P (MPa)
18.793 | 0.1
20.411 | 1.1
21.277 | 2.1
21.986 | 3.1
22.627 | 4.1
23.234 | 5.1
23.826 | 6.1
24.413 | 7.1
25.005 | 8.1
25.609 | 9.1
26.232 | 10.1
26.882 | 11.1
27.567 | 12.1
28.296 | 13.1
29.081 | 14.1
29.94 | 15.1
30.897 | 16.1
31.991 | 17.1
33.286 | 18.1
34.89 | 19.1
36.993 | 20.1
40.143 | 21.1
40.591 | 21.2
41.086 | 21.3
41.643 | 21.4
42.279 | 21.5
43.021 | 21.6
43.909 | 21.7
45.008 | 21.8
46.452 | 21.9
48.72 | 22
55.948 | 22.064
65.711 | 22
70.101 | 21.9
73.286 | 21.8
75.978 | 21.7
78.382 | 21.6
80.589 | 21.5
82.653 | 21.4
84.607 | 21.3
86.473 | 21.2
88.269 | 21.1
104.18 | 20.1
118.83 | 19.1
133.63 | 18.1
149.19 | 17.1
165.94 | 16.1
184.31 | 15.1
204.73 | 14.1
227.77 | 13.1
254.12 | 12.1
284.72 | 11.1
320.84 | 10.1
364.29 | 9.1
417.78 | 8.1
485.45 | 7.1
574.14 | 6.1
695.89 | 5.1
874.2 | 4.1
1162.1 | 3.1
1710.3 | 2.1
3196.8 | 1.1
30517 | 0.1

## Sheet2
V (cm3/mol) | P (MPa)
30517 | 0.1
22795 | 0.1366
18256 | 0.1732
15257 | 0.2098
13124 | 0.2464
11527 | 0.283
10284 | 0.3196
9288.8 | 0.3562
8473.4 | 0.3928
7792.6 | 0.4294
7215.3 | 0.466
6719.3 | 0.5026
6288.5 | 0.5392
5910.7 | 0.5758
5576.5 | 0.6124
5278.8 | 0.649
5011.8 | 0.6856
4770.9 | 0.7222
4552.5 | 0.7588
4353.6 | 0.7954
4171.5 | 0.832
4004.3 | 0.8686
3850.1 | 0.9052
3707.5 | 0.9418
3575.2 | 0.9784
3452.1 | 1.015
3337.3 | 1.0516
3229.9 | 1.0882
3129.3 | 1.1248
3034.8 | 1.1614
2945.9 | 1.198
2862.1 | 1.2346
2782.9 | 1.2712
2708 | 1.3078
2637.1 | 1.3444
2569.8 | 1.381
2505.8 | 1.4176
2444.9 | 1.4542
2387 | 1.4908
2331.7 | 1.5274
2278.9 | 1.564
2228.4 | 1.6006
2180.1 | 1.6372
2133.9 | 1.6738
2089.5 | 1.7104
2047 | 1.747
2006.1 | 1.7836
1966.8 | 1.8202
1929 | 1.8568
1892.7 | 1.8934
1857.6 | 1.93
1823.8 | 1.9666
1791.2 | 2.0032
1759.8 | 2.0398
1729.4 | 2.0764
1700 | 2.113
1671.6 | 2.1496
1644.1 | 2.1862
1617.5 | 2.2228
1591.7 | 2.2594
1566.7 | 2.296
1542.4 | 2.3326
1518.9 | 2.3692
1496.1 | 2.4058
1473.9 | 2.4424
1452.4 | 2.479
1431.5 | 2.5156
1411.1 | 2.5522
1391.3 | 2.5888
1372 | 2.6254
1353.3 | 2.662
1335 | 2.6986
1317.2 | 2.7352
1299.9 | 2.7718
1283 | 2.8084
1266.5 | 2.845
1250.4 | 2.8816
1234.7 | 2.9182
1219.4 | 2.9548
1204.4 | 2.9914
1189.8 | 3.028
1175.6 | 3.0646
1161.6 | 3.1012
1148 | 3.1378
1134.6 | 3.1744
1121.6 | 3.211
1108.9 | 3.2476
1096.4 | 3.2842
1084.2 | 3.3208
1072.2 | 3.3574
1060.5 | 3.394
1049 | 3.4306
1037.8 | 3.4672
1026.8 | 3.5038
1016 | 3.5404
1005.4 | 3.577
995.04 | 3.6136
984.87 | 3.6502
974.9 | 3.6868
965.11 | 3.7234
955.5 | 3.76
946.08 | 3.7966
936.83 | 3.8332
927.74 | 3.8698
918.83 | 3.9064
910.07 | 3.943
901.46 | 3.9796
893.01 | 4.0162
884.7 | 4.0528
876.54 | 4.0894
868.51 | 4.126
860.62 | 4.1626
852.87 | 4.1992
845.24 | 4.2358
837.74 | 4.2724
830.36 | 4.309
823.1 | 4.3456
815.96 | 4.3822
808.93 | 4.4188
802.02 | 4.4554
795.21 | 4.492
788.5 | 4.5286
781.9 | 4.5652
775.41 | 4.6018
769.01 | 4.6384
762.7 | 4.675
756.49 | 4.7116
750.38 | 4.7482
744.35 | 4.7848
738.41 | 4.8214
732.56 | 4.858
726.79 | 4.8946
721.1 | 4.9312
715.49 | 4.9678
709.97 | 5.0044
704.52 | 5.041
699.14 | 5.0776
693.84 | 5.1142
688.61 | 5.1508
683.46 | 5.1874
678.37 | 5.224
673.35 | 5.2606
668.39 | 5.2972
663.51 | 5.3338
658.68 | 5.3704
653.92 | 5.407
649.22 | 5.4436
644.58 | 5.4802
640 | 5.5168
635.48 | 5.5534
631.01 | 5.59
626.6 | 5.6266
622.25 | 5.6632
617.94 | 5.6998
613.69 | 5.7364
609.5 | 5.773
605.35 | 5.8096
601.25 | 5.8462
597.21 | 5.8828
593.21 | 5.9194
589.25 | 5.956
585.35 | 5.9926
581.48 | 6.0292
577.67 | 6.0658
573.89 | 6.1024
570.17 | 6.139
566.48 | 6.1756
562.83 | 6.2122
559.23 | 6.2488
555.66 | 6.2854
552.14 | 6.322
548.65 | 6.3586
545.2 | 6.3952
541.79 | 6.4318
538.42 | 6.4684
535.08 | 6.505
531.78 | 6.5416
528.51 | 6.5782
525.28 | 6.6148
522.08 | 6.6514
518.92 | 6.688
515.79 | 6.7246
512.69 | 6.7612
509.62 | 6.7978
506.59 | 6.8344
503.58 | 6.871
500.61 | 6.9076
497.66 | 6.9442
494.75 | 6.9808
491.86 | 7.0174
489 | 7.054
486.17 | 7.0906
483.37 | 7.1272
480.6 | 7.1638
477.85 | 7.2004
475.13 | 7.237
472.44 | 7.2736
469.77 | 7.3102
467.12 | 7.3468
464.5 | 7.3834
461.91 | 7.42
459.34 | 7.4566
456.79 | 7.4932
454.27 | 7.5298
451.77 | 7.5664
449.3 | 7.603
446.84 | 7.6396
444.41 | 7.6762
442 | 7.7128
439.61 | 7.7494
437.25 | 7.786
434.9 | 7.8226
432.58 | 7.8592
430.27 | 7.8958
427.99 | 7.9324
425.72 | 7.969
423.48 | 8.0056
421.25 | 8.0422
419.05 | 8.0788
416.86 | 8.1154
414.69 | 8.152
412.54 | 8.1886
410.41 | 8.2252
408.3 | 8.2618
406.2 | 8.2984
404.12 | 8.335
402.06 | 8.3716
400.01 | 8.4082
397.99 | 8.4448
395.97 | 8.4814
393.98 | 8.518
392 | 8.5546
390.04 | 8.5912
388.09 | 8.6278
386.16 | 8.6644
384.24 | 8.701
382.34 | 8.7376
380.45 | 8.7742
378.58 | 8.8108
376.72 | 8.8474
374.88 | 8.884
373.05 | 8.9206
371.24 | 8.9572
369.44 | 8.9938
367.65 | 9.0304
365.88 | 9.067
364.12 | 9.1036
362.37 | 9.1402
360.64 | 9.1768
358.92 | 9.2134
357.21 | 9.25
355.52 | 9.2866
353.84 | 9.3232
352.17 | 9.3598
350.51 | 9.3964
348.86 | 9.433
347.23 | 9.4696
345.61 | 9.5062
344 | 9.5428
342.4 | 9.5794
340.81 | 9.616
339.24 | 9.6526
337.67 | 9.6892
336.12 | 9.7258
334.57 | 9.7624
333.04 | 9.799
331.52 | 9.8356
330.01 | 9.8722
328.51 | 9.9088
327.02 | 9.9454
325.54 | 9.982
324.07 | 10.019
322.61 | 10.055
321.16 | 10.092
319.72 | 10.128
318.29 | 10.165
316.87 | 10.202
315.46 | 10.238
314.05 | 10.275
312.66 | 10.311
311.28 | 10.348
309.9 | 10.385
308.54 | 10.421
307.18 | 10.458
305.83 | 10.494
304.49 | 10.531
303.16 | 10.568
301.84 | 10.604
300.52 | 10.641
299.22 | 10.677
297.92 | 10.714
296.63 | 10.751
295.35 | 10.787
294.08 | 10.824
292.81 | 10.86
291.55 | 10.897
290.3 | 10.934
289.06 | 10.97
287.83 | 11.007
286.6 | 11.043
285.38 | 11.08
284.17 | 11.117
282.96 | 11.153
281.77 | 11.19
280.58 | 11.226
279.39 | 11.263
278.22 | 11.3
277.05 | 11.336
275.89 | 11.373
274.73 | 11.409
273.58 | 11.446
272.44 | 11.483
271.3 | 11.519
270.17 | 11.556
269.05 | 11.592
267.94 | 11.629
266.83 | 11.666
265.72 | 11.702
264.63 | 11.739
263.54 | 11.775
262.45 | 11.812
261.37 | 11.849
260.3 | 11.885
259.23 | 11.922
258.17 | 11.958
257.12 | 11.995
256.07 | 12.032
255.02 | 12.068
253.99 | 12.105
252.95 | 12.141
251.93 | 12.178
250.91 | 12.215
249.89 | 12.251
248.88 | 12.288
247.88 | 12.324
246.88 | 12.361
245.88 | 12.398
244.9 | 12.434
243.91 | 12.471
242.93 | 12.507
241.96 | 12.544
240.99 | 12.581
240.03 | 12.617
239.07 | 12.654
238.12 | 12.69
237.17 | 12.727
236.22 | 12.764
235.29 | 12.8
234.35 | 12.837
233.42 | 12.873
232.5 | 12.91
231.58 | 12.947
230.66 | 12.983
229.75 | 13.02
228.84 | 13.056
227.94 | 13.093
227.04 | 13.13
226.15 | 13.166
225.26 | 13.203
224.38 | 13.239
223.5 | 13.276
222.62 | 13.313
221.75 | 13.349
220.88 | 13.386
220.02 | 13.422
219.16 | 13.459
218.3 | 13.496
217.45 | 13.532
216.6 | 13.569
215.76 | 13.605
214.92 | 13.642
214.09 | 13.679
213.25 | 13.715
212.43 | 13.752
211.6 | 13.788
210.78 | 13.825
209.96 | 13.862
209.15 | 13.898
208.34 | 13.935
207.54 | 13.971
206.73 | 14.008
205.93 | 14.045
205.14 | 14.081
204.35 | 14.118
203.56 | 14.154
202.77 | 14.191
201.99 | 14.228
201.22 | 14.264
200.44 | 14.301
199.67 | 14.337
198.9 | 14.374
198.14 | 14.411
197.37 | 14.447
196.62 | 14.484
195.86 | 14.52
195.11 | 14.557
194.36 | 14.594
193.62 | 14.63
192.87 | 14.667
192.13 | 14.703
191.4 | 14.74
190.66 | 14.777
189.93 | 14.813
189.2 | 14.85
188.48 | 14.886
187.76 | 14.923
187.04 | 14.96
186.32 | 14.996
185.61 | 15.033
184.9 | 15.069
184.19 | 15.106
183.49 | 15.143
182.78 | 15.179
182.08 | 15.216
181.39 | 15.252
180.69 | 15.289
180 | 15.326
179.31 | 15.362
178.63 | 15.399
177.94 | 15.435
177.26 | 15.472
176.58 | 15.509
175.91 | 15.545
175.23 | 15.582
174.56 | 15.618
173.89 | 15.655
173.23 | 15.692
172.56 | 15.728
171.9 | 15.765
171.24 | 15.801
170.58 | 15.838
169.93 | 15.875
169.28 | 15.911
168.62 | 15.948
167.98 | 15.984
167.33 | 16.021
166.69 | 16.058
166.05 | 16.094
165.41 | 16.131
164.77 | 16.167
164.13 | 16.204
163.5 | 16.241
162.87 | 16.277
162.24 | 16.314
161.61 | 16.35
160.99 | 16.387
160.37 | 16.424
159.75 | 16.46
159.13 | 16.497
158.51 | 16.533
157.9 | 16.57
157.28 | 16.607
156.67 | 16.643
156.06 | 16.68
155.45 | 16.716
154.85 | 16.753
154.24 | 16.79
153.64 | 16.826
153.04 | 16.863
152.44 | 16.899
151.84 | 16.936
151.25 | 16.973
150.66 | 17.009
150.06 | 17.046
149.47 | 17.082
148.88 | 17.119
148.3 | 17.156
147.71 | 17.192
147.13 | 17.229
146.54 | 17.265
145.96 | 17.302
145.38 | 17.339
144.81 | 17.375
144.23 | 17.412
143.65 | 17.448
143.08 | 17.485
142.51 | 17.522
141.94 | 17.558
141.37 | 17.595
140.8 | 17.631
140.23 | 17.668
139.67 | 17.705
139.1 | 17.741
138.54 | 17.778
137.98 | 17.814
137.42 | 17.851
136.86 | 17.888
136.3 | 17.924
135.74 | 17.961
135.18 | 17.997
134.63 | 18.034
134.08 | 18.071
133.52 | 18.107
132.97 | 18.144
132.42 | 18.18
131.87 | 18.217
131.32 | 18.254
130.77 | 18.29
130.23 | 18.327
129.68 | 18.363
129.13 | 18.4
128.59 | 18.437
128.05 | 18.473
127.5 | 18.51
126.96 | 18.546
126.42 | 18.583
125.88 | 18.62
125.34 | 18.656
124.8 | 18.693
124.26 | 18.729
123.72 | 18.766
123.18 | 18.803
122.65 | 18.839
122.11 | 18.876
121.57 | 18.912
121.04 | 18.949
120.5 | 18.986
119.97 | 19.022
119.43 | 19.059
118.9 | 19.095
118.37 | 19.132
117.83 | 19.169
117.3 | 19.205
116.76 | 19.242
116.23 | 19.278
115.7 | 19.315
115.16 | 19.352
114.63 | 19.388
114.1 | 19.425
113.56 | 19.461
113.03 | 19.498
112.5 | 19.535
111.96 | 19.571
111.43 | 19.608
110.89 | 19.644
110.36 | 19.681
109.82 | 19.718
109.29 | 19.754
108.75 | 19.791
108.21 | 19.827
107.67 | 19.864
107.13 | 19.901
106.59 | 19.937
106.05 | 19.974
105.51 | 20.01
104.97 | 20.047
104.42 | 20.084
103.88 | 20.12
103.33 | 20.157
102.78 | 20.193
102.23 | 20.23
101.68 | 20.267
101.12 | 20.303
100.57 | 20.34
100.01 | 20.376
99.448 | 20.413
98.885 | 20.45
98.32 | 20.486
97.752 | 20.523
97.181 | 20.559
96.607 | 20.596
96.03 | 20.633
95.45 | 20.669
94.866 | 20.706
94.278 | 20.742
93.685 | 20.779
93.089 | 20.816
92.488 | 20.852
91.881 | 20.889
91.27 | 20.925
90.653 | 20.962
90.03 | 20.999
89.4 | 21.035
88.764 | 21.072
88.12 | 21.108
87.469 | 21.145
86.808 | 21.182
86.139 | 21.218
85.46 | 21.255
84.771 | 21.291
84.07 | 21.328
83.356 | 21.365
82.629 | 21.401
81.888 | 21.438
81.13 | 21.474
80.354 | 21.511
79.559 | 21.548
78.742 | 21.584
77.9 | 21.621
77.03 | 21.657
76.129 | 21.694
75.191 | 21.731
74.209 | 21.767
73.176 | 21.804
72.078 | 21.84
70.897 | 21.877
69.605 | 21.914
68.152 | 21.95
66.436 | 21.987
64.176 | 22.023
59.269 | 22.06