## Sheet1
Temperature | Density | Specific Heat | Thermal Conductivity | Kinematic Viscosity
- t - | ρ | - cp - | - k - | - ν -
(oC) | (kg/m3) | (kJ/(kg K)) | (W/(m K)) | x 10-6 (m2/s) | T (K) | ρ (kg/m3) | ν (m2/s) | µ (N s/m2) | k (W/m/K)
-150 | 2.793 | 1.026 | 0.0116 | 3.08 | 123 | 2.793 | 3.08e-06 | 8.6024e-06 | 0.0116
-100 | 1.98 | 1.009 | 0.016 | 5.95 | 173 | 1.98 | 5.95e-06 | 1.1781e-05 | 0.016
-50 | 1.534 | 1.005 | 0.0204 | 9.55 | 223 | 1.534 | 9.55e-06 | 1.465e-05 | 0.0204
0 | 1.293 | 1.005 | 0.0243 | 13.3 | 273 | 1.293 | 1.33e-05 | 1.7197e-05 | 0.0243
20 | 1.205 | 1.005 | 0.0257 | 15.11 | 293 | 1.205 | 1.511e-05 | 1.8208e-05 | 0.0257
40 | 1.127 | 1.005 | 0.0271 | 16.97 | 313 | 1.127 | 1.697e-05 | 1.9125e-05 | 0.0271
60 | 1.067 | 1.009 | 0.0285 | 18.9 | 333 | 1.067 | 1.89e-05 | 2.0166e-05 | 0.0285
80 | 1 | 1.009 | 0.0299 | 20.94 | 353 | 1 | 2.094e-05 | 2.094e-05 | 0.0299
100 | 0.946 | 1.009 | 0.0314 | 23.06 | 373 | 0.946 | 2.306e-05 | 2.1815e-05 | 0.0314
120 | 0.898 | 1.013 | 0.0328 | 25.23 | 393 | 0.898 | 2.523e-05 | 2.2657e-05 | 0.0328
140 | 0.854 | 1.013 | 0.0343 | 27.55 | 413 | 0.854 | 2.755e-05 | 2.3528e-05 | 0.0343
160 | 0.815 | 1.017 | 0.0358 | 29.85 | 433 | 0.815 | 2.985e-05 | 2.4328e-05 | 0.0358
180 | 0.779 | 1.022 | 0.0372 | 32.29 | 453 | 0.779 | 3.229e-05 | 2.5154e-05 | 0.0372
200 | 0.746 | 1.026 | 0.0386 | 34.63 | 473 | 0.746 | 3.463e-05 | 2.5834e-05 | 0.0386
250 | 0.675 | 1.034 | 0.0421 | 41.17 | 523 | 0.675 | 4.117e-05 | 2.779e-05 | 0.0421
300 | 0.616 | 1.047 | 0.0454 | 47.85 | 573 | 0.616 | 4.785e-05 | 2.9476e-05 | 0.0454
350 | 0.566 | 1.055 | 0.0485 | 55.05 | 623 | 0.566 | 5.505e-05 | 3.1158e-05 | 0.0485
400 | 0.524 | 1.068 | 0.0515 | 62.53 | 673 | 0.524 | 6.253e-05 | 3.2766e-05 | 0.0515

## Sheet2
T (K) | ρ (kg/m3) | ν (m2/s) | µ (N s/m2) | k (W/m/K) | Cp (J/kg/K)
123 | 2.793 | 3.08e-06 | 8.6024e-06 | 0.0116 | 1026 | 981.047
173 | 1.98 | 5.95e-06 | 1.1781e-05 | 0.016 | 1009 | 986.67
223 | 1.534 | 9.55e-06 | 1.465e-05 | 0.0204 | 1005 | 992.9457
273 | 1.293 | 1.33e-05 | 1.7197e-05 | 0.0243 | 1005 | 999.8232
293 | 1.205 | 1.511e-05 | 1.8208e-05 | 0.0257 | 1005 | 1002.7313
313 | 1.127 | 1.697e-05 | 1.9125e-05 | 0.0271 | 1005 | 1005.7243
333 | 1.067 | 1.89e-05 | 2.0166e-05 | 0.0285 | 1009 | 1008.7989
353 | 1 | 2.094e-05 | 2.094e-05 | 0.0299 | 1009 | 1011.9518
373 | 0.946 | 2.306e-05 | 2.1815e-05 | 0.0314 | 1009 | 1015.1799
393 | 0.898 | 2.523e-05 | 2.2657e-05 | 0.0328 | 1013 | 1018.4799
413 | 0.854 | 2.755e-05 | 2.3528e-05 | 0.0343 | 1013 | 1021.8484
433 | 0.815 | 2.985e-05 | 2.4328e-05 | 0.0358 | 1017 | 1025.2823
453 | 0.779 | 3.229e-05 | 2.5154e-05 | 0.0372 | 1022 | 1028.7782
473 | 0.746 | 3.463e-05 | 2.5834e-05 | 0.0386 | 1026 | 1032.333
523 | 0.675 | 4.117e-05 | 2.779e-05 | 0.0421 | 1034 | 1041.456
573 | 0.616 | 4.785e-05 | 2.9476e-05 | 0.0454 | 1047 | 1050.8753
623 | 0.566 | 5.505e-05 | 3.1158e-05 | 0.0485 | 1055 | 1060.5402
673 | 0.524 | 6.253e-05 | 3.2766e-05 | 0.0515 | 1068 | 1070.3996