## all
T (K) | rho (kg/m3) | Cp (kJ/kg/K) | mu*10^2 (N s/m2) | nu*10^6 (W/m/K) | k*10^3
273 | 899.1 | 1.796 | 385 | 4280 | 147
280 | 895.3 | 1.827 | 217 | 2430 | 144
290 | 890 | 1.868 | 99.9 | 1120 | 145
300 | 884.1 | 1.909 | 48.6 | 550 | 145
310 | 877.9 | 1.951 | 25.3 | 288 | 145
320 | 871.8 | 1.993 | 14.1 | 161 | 143
330 | 865.8 | 2.035 | 8.36 | 96.6 | 141
340 | 859.9 | 2.076 | 5.31 | 61.7 | 139
350 | 853.9 | 2.118 | 3.56 | 41.7 | 138
360 | 847.8 | 2.161 | 2.52 | 29.7 | 138
370 | 841.8 | 2.206 | 1.86 | 22 | 137
380 | 836 | 2.25 | 1.41 | 16.9 | 136
390 | 830.6 | 2.294 | 1.1 | 13.3 | 135
400 | 825.1 | 2.337 | 0.874 | 10.6 | 134
410 | 818.9 | 2.381 | 0.698 | 8.52 | 133
420 | 812.1 | 2.427 | 0.564 | 6.94 | 133
430 | 806.5 | 2.471 | 0.47 | 5.83 | 132

## edit
T (K) | rho (kg/m3) | Cp (kJ/kg/K) | mu*10^2 (N s/m2) | nu*10^6 (W/m/K) | k*10^3 | mu | k
273 | 899.1 | 1.796 | 385 | 4280 | 147 | 3.85 | 0.147
280 | 895.3 | 1.827 | 217 | 2430 | 144 | 2.17 | 0.144
290 | 890 | 1.868 | 99.9 | 1120 | 145 | 0.999 | 0.145
300 | 884.1 | 1.909 | 48.6 | 550 | 145 | 0.486 | 0.145
310 | 877.9 | 1.951 | 25.3 | 288 | 145 | 0.253 | 0.145
320 | 871.8 | 1.993 | 14.1 | 161 | 143 | 0.141 | 0.143
330 | 865.8 | 2.035 | 8.36 | 96.6 | 141 | 0.0836 | 0.141
340 | 859.9 | 2.076 | 5.31 | 61.7 | 139 | 0.0531 | 0.139
350 | 853.9 | 2.118 | 3.56 | 41.7 | 138 | 0.0356 | 0.138
360 | 847.8 | 2.161 | 2.52 | 29.7 | 138 | 0.0252 | 0.138
370 | 841.8 | 2.206 | 1.86 | 22 | 137 | 0.0186 | 0.137
380 | 836 | 2.25 | 1.41 | 16.9 | 136 | 0.0141 | 0.136
390 | 830.6 | 2.294 | 1.1 | 13.3 | 135 | 0.011 | 0.135
400 | 825.1 | 2.337 | 0.874 | 10.6 | 134 | 0.00874 | 0.134
410 | 818.9 | 2.381 | 0.698 | 8.52 | 133 | 0.00698 | 0.133
420 | 812.1 | 2.427 | 0.564 | 6.94 | 133 | 0.00564 | 0.133
430 | 806.5 | 2.471 | 0.47 | 5.83 | 132 | 0.0047 | 0.132

## Cp
T (K) | Cp (kJ/kg/K)
273 | 1.796
280 | 1.827
290 | 1.868
300 | 1.909
310 | 1.951
320 | 1.993
330 | 2.035
340 | 2.076
350 | 2.118
360 | 2.161
370 | 2.206
380 | 2.25
390 | 2.294
400 | 2.337
410 | 2.381
420 | 2.427
430 | 2.471

## mu
T (K) | mu
273 | 3.85
280 | 2.17
290 | 0.999
300 | 0.486
310 | 0.253
320 | 0.141
330 | 0.0836
340 | 0.0531
350 | 0.0356
360 | 0.0252
370 | 0.0186
380 | 0.0141
390 | 0.011
400 | 0.00874
410 | 0.00698
420 | 0.00564
430 | 0.0047

## k
T (K) | k
273 | 0.147
280 | 0.144
290 | 0.145
300 | 0.145
310 | 0.145
320 | 0.143
330 | 0.141
340 | 0.139
350 | 0.138
360 | 0.138
370 | 0.137
380 | 0.136
390 | 0.135
400 | 0.134
410 | 0.133
420 | 0.133
430 | 0.132