## all
|  | volume (m3/kg) |  |  | Cp (kJ/kg/K) |  | mu (N s/m2 |  | k (W/m/K)
T (K) | P (bar) | L*10^3 | V | Hvap (kJ/kg/K) | L | V | L*10^6 | V*10^6 | L*10^3 | V*10^3
300 | 0.03531 | 1.003 | 39.13 | 2438 | 4.179 | 1.872 | 855 | 9.09 | 613 | 19.6
305 | 0.04712 | 1.005 | 29.74 | 2426 | 4.178 | 1.877 | 769 | 9.29 | 620 | 20.1
310 | 0.06221 | 1.007 | 22.93 | 2414 | 4.178 | 1.882 | 695 | 9.49 | 628 | 20.4
315 | 0.08132 | 1.009 | 17.82 | 2402 | 4.179 | 1.888 | 631 | 9.69 | 634 | 20.7
320 | 0.1053 | 1.011 | 13.98 | 2390 | 4.18 | 1.895 | 577 | 9.89 | 640 | 21
325 | 0.1351 | 1.013 | 11.06 | 2378 | 4.182 | 1.903 | 528 | 10.09 | 645 | 21.3
330 | 0.1719 | 1.016 | 8.82 | 2366 | 4.184 | 1.911 | 489 | 10.29 | 650 | 21.7
335 | 0.2167 | 1.018 | 7.09 | 2354 | 4.186 | 1.92 | 453 | 10.49 | 656 | 22
340 | 0.2713 | 1.021 | 5.74 | 2342 | 4.188 | 1.93 | 420 | 10.69 | 660 | 22.3
345 | 0.3372 | 1.024 | 4.683 | 2329 | 4.191 | 1.941 | 389 | 10.89 | 664 | 22.6
350 | 0.4163 | 1.027 | 3.846 | 2317 | 4.195 | 1.954 | 365 | 11.09 | 668 | 23
355 | 0.51 | 1.03 | 3.18 | 2304 | 4.199 | 1.968 | 343 | 11.29 | 671 | 23.3
360 | 0.6209 | 1.034 | 2.645 | 2291 | 4.203 | 1.983 | 324 | 11.49 | 674 | 23.7
365 | 0.7514 | 1.038 | 2.212 | 2278 | 4.209 | 1.999 | 306 | 11.69 | 677 | 24.1
370 | 0.904 | 1.041 | 1.861 | 2265 | 4.214 | 2.017 | 289 | 11.89 | 679 | 24.5
373.15 | 1.0133 | 1.044 | 1.679 | 2257 | 4.217 | 2.029 | 279 | 12.02 | 680 | 24.8
375 | 1.0815 | 1.045 | 1.574 | 2252 | 4.22 | 2.036 | 274 | 12.09 | 681 | 24.9
380 | 1.2869 | 1.049 | 1.337 | 2239 | 4.226 | 2.057 | 260 | 12.29 | 683 | 25.4
385 | 1.5233 | 1.053 | 1.142 | 2225 | 4.232 | 2.08 | 248 | 12.49 | 685 | 25.8
390 | 1.794 | 1.058 | 0.98 | 2212 | 4.239 | 2.104 | 237 | 12.69 | 686 | 26.3
400 | 2.455 | 1.067 | 0.731 | 2183 | 4.256 | 2.158 | 217 | 13.05 | 688 | 27.2
410 | 3.302 | 1.077 | 0.553 | 2153 | 4.278 | 2.221 | 200 | 13.42 | 688 | 28.2
420 | 4.37 | 1.088 | 0.425 | 2123 | 4.302 | 2.291 | 185 | 13.79 | 688 | 29.8
430 | 5.699 | 1.099 | 0.331 | 2091 | 4.331 | 2.369 | 173 | 14.14 | 685 | 30.4
440 | 7.333 | 1.11 | 0.261 | 2059 | 4.36 | 2.46 | 162 | 14.5 | 682 | 31.7
450 | 9.319 | 1.123 | 0.208 | 2024 | 4.4 | 2.56 | 152 | 14.85 | 678 | 33.1
460 | 11.71 | 1.137 | 0.167 | 1989 | 4.44 | 2.68 | 143 | 15.19 | 673 | 34.6
470 | 14.55 | 1.152 | 0.136 | 1951 | 4.48 | 2.79 | 136 | 15.54 | 667 | 36.3
480 | 17.9 | 1.167 | 0.111 | 1912 | 4.53 | 2.94 | 129 | 15.88 | 660 | 38.1
490 | 21.83 | 1.184 | 0.0922 | 1870 | 4.59 | 3.1 | 124 | 16.23 | 651 | 40.1
500 | 26.4 | 1.203 | 0.0766 | 1825 | 4.66 | 3.27 | 118 | 16.59 | 642 | 42.3

## edit
|  | volume (m3/kg) |  | Cp (kJ/kg/K) | mu (N s/m2 | k (W/m/K)
T (K) | P (bar) | L*10^3 | Hvap (kJ/kg/K) | L | L*10^6 | L*10^3 | mu | k
300 | 0.03531 | 1.003 | 2438 | 4.179 | 855 | 613 | 0.000855 | 0.613
305 | 0.04712 | 1.005 | 2426 | 4.178 | 769 | 620 | 0.000769 | 0.62
310 | 0.06221 | 1.007 | 2414 | 4.178 | 695 | 628 | 0.000695 | 0.628
315 | 0.08132 | 1.009 | 2402 | 4.179 | 631 | 634 | 0.000631 | 0.634
320 | 0.1053 | 1.011 | 2390 | 4.18 | 577 | 640 | 0.000577 | 0.64
325 | 0.1351 | 1.013 | 2378 | 4.182 | 528 | 645 | 0.000528 | 0.645
330 | 0.1719 | 1.016 | 2366 | 4.184 | 489 | 650 | 0.000489 | 0.65
335 | 0.2167 | 1.018 | 2354 | 4.186 | 453 | 656 | 0.000453 | 0.656
340 | 0.2713 | 1.021 | 2342 | 4.188 | 420 | 660 | 0.00042 | 0.66
345 | 0.3372 | 1.024 | 2329 | 4.191 | 389 | 664 | 0.000389 | 0.664
350 | 0.4163 | 1.027 | 2317 | 4.195 | 365 | 668 | 0.000365 | 0.668
355 | 0.51 | 1.03 | 2304 | 4.199 | 343 | 671 | 0.000343 | 0.671
360 | 0.6209 | 1.034 | 2291 | 4.203 | 324 | 674 | 0.000324 | 0.674
365 | 0.7514 | 1.038 | 2278 | 4.209 | 306 | 677 | 0.000306 | 0.677
370 | 0.904 | 1.041 | 2265 | 4.214 | 289 | 679 | 0.000289 | 0.679
373.15 | 1.0133 | 1.044 | 2257 | 4.217 | 279 | 680 | 0.000279 | 0.68
375 | 1.0815 | 1.045 | 2252 | 4.22 | 274 | 681 | 0.000274 | 0.681
380 | 1.2869 | 1.049 | 2239 | 4.226 | 260 | 683 | 0.00026 | 0.683
385 | 1.5233 | 1.053 | 2225 | 4.232 | 248 | 685 | 0.000248 | 0.685
390 | 1.794 | 1.058 | 2212 | 4.239 | 237 | 686 | 0.000237 | 0.686
400 | 2.455 | 1.067 | 2183 | 4.256 | 217 | 688 | 0.000217 | 0.688
410 | 3.302 | 1.077 | 2153 | 4.278 | 200 | 688 | 0.0002 | 0.688
420 | 4.37 | 1.088 | 2123 | 4.302 | 185 | 688 | 0.000185 | 0.688
430 | 5.699 | 1.099 | 2091 | 4.331 | 173 | 685 | 0.000173 | 0.685
440 | 7.333 | 1.11 | 2059 | 4.36 | 162 | 682 | 0.000162 | 0.682
450 | 9.319 | 1.123 | 2024 | 4.4 | 152 | 678 | 0.000152 | 0.678
460 | 11.71 | 1.137 | 1989 | 4.44 | 143 | 673 | 0.000143 | 0.673
470 | 14.55 | 1.152 | 1951 | 4.48 | 136 | 667 | 0.000136 | 0.667
480 | 17.9 | 1.167 | 1912 | 4.53 | 129 | 660 | 0.000129 | 0.66
490 | 21.83 | 1.184 | 1870 | 4.59 | 124 | 651 | 0.000124 | 0.651
500 | 26.4 | 1.203 | 1825 | 4.66 | 118 | 642 | 0.000118 | 0.642

## Cp
T (K) | Cp (kJ/kg/K)
300 | 4.179
305 | 4.178
310 | 4.178
315 | 4.179
320 | 4.18
325 | 4.182
330 | 4.184
335 | 4.186
340 | 4.188
345 | 4.191
350 | 4.195
355 | 4.199
360 | 4.203
365 | 4.209
370 | 4.214
373.15 | 4.217
375 | 4.22
380 | 4.226
385 | 4.232
390 | 4.239
400 | 4.256
410 | 4.278
420 | 4.302
430 | 4.331
440 | 4.36
450 | 4.4
460 | 4.44
470 | 4.48
480 | 4.53
490 | 4.59
500 | 4.66

## mu
T (K) | mu
300 | 0.000855
305 | 0.000769
310 | 0.000695
315 | 0.000631
320 | 0.000577
325 | 0.000528
330 | 0.000489
335 | 0.000453
340 | 0.00042
345 | 0.000389
350 | 0.000365
355 | 0.000343
360 | 0.000324
365 | 0.000306
370 | 0.000289
373.15 | 0.000279
375 | 0.000274
380 | 0.00026
385 | 0.000248
390 | 0.000237
400 | 0.000217
410 | 0.0002
420 | 0.000185
430 | 0.000173
440 | 0.000162
450 | 0.000152
460 | 0.000143
470 | 0.000136
480 | 0.000129
490 | 0.000124
500 | 0.000118

## k
T (K) | k
300 | 0.613
305 | 0.62
310 | 0.628
315 | 0.634
320 | 0.64
325 | 0.645
330 | 0.65
335 | 0.656
340 | 0.66
345 | 0.664
350 | 0.668
355 | 0.671
360 | 0.674
365 | 0.677
370 | 0.679
373.15 | 0.68
375 | 0.681
380 | 0.683
385 | 0.685
390 | 0.686
400 | 0.688
410 | 0.688
420 | 0.688
430 | 0.685
440 | 0.682
450 | 0.678
460 | 0.673
470 | 0.667
480 | 0.66
490 | 0.651
500 | 0.642