## all
|  | volume (m3/kg) |  |  | Cp (kJ/kg/K) |  | mu (N s/m2 |  | k (W/m/K)
T (K) | P (bar) | L*10^3 | V | Hvap (kJ/kg/K) | L | V | L*10^6 | V*10^6 | L*10^3 | V*10^3
300 | 0.03531 | 1.003 | 39.13 | 2438 | 4.179 | 1.872 | 855 | 9.09 | 613 | 19.6
305 | 0.04712 | 1.005 | 29.74 | 2426 | 4.178 | 1.877 | 769 | 9.29 | 620 | 20.1
310 | 0.06221 | 1.007 | 22.93 | 2414 | 4.178 | 1.882 | 695 | 9.49 | 628 | 20.4
315 | 0.08132 | 1.009 | 17.82 | 2402 | 4.179 | 1.888 | 631 | 9.69 | 634 | 20.7
320 | 0.1053 | 1.011 | 13.98 | 2390 | 4.18 | 1.895 | 577 | 9.89 | 640 | 21
325 | 0.1351 | 1.013 | 11.06 | 2378 | 4.182 | 1.903 | 528 | 10.09 | 645 | 21.3
330 | 0.1719 | 1.016 | 8.82 | 2366 | 4.184 | 1.911 | 489 | 10.29 | 650 | 21.7
335 | 0.2167 | 1.018 | 7.09 | 2354 | 4.186 | 1.92 | 453 | 10.49 | 656 | 22
340 | 0.2713 | 1.021 | 5.74 | 2342 | 4.188 | 1.93 | 420 | 10.69 | 660 | 22.3
345 | 0.3372 | 1.024 | 4.683 | 2329 | 4.191 | 1.941 | 389 | 10.89 | 664 | 22.6
350 | 0.4163 | 1.027 | 3.846 | 2317 | 4.195 | 1.954 | 365 | 11.09 | 668 | 23
355 | 0.51 | 1.03 | 3.18 | 2304 | 4.199 | 1.968 | 343 | 11.29 | 671 | 23.3
360 | 0.6209 | 1.034 | 2.645 | 2291 | 4.203 | 1.983 | 324 | 11.49 | 674 | 23.7
365 | 0.7514 | 1.038 | 2.212 | 2278 | 4.209 | 1.999 | 306 | 11.69 | 677 | 24.1
370 | 0.904 | 1.041 | 1.861 | 2265 | 4.214 | 2.017 | 289 | 11.89 | 679 | 24.5
373.15 | 1.0133 | 1.044 | 1.679 | 2257 | 4.217 | 2.029 | 279 | 12.02 | 680 | 24.8
375 | 1.0815 | 1.045 | 1.574 | 2252 | 4.22 | 2.036 | 274 | 12.09 | 681 | 24.9
380 | 1.2869 | 1.049 | 1.337 | 2239 | 4.226 | 2.057 | 260 | 12.29 | 683 | 25.4
385 | 1.5233 | 1.053 | 1.142 | 2225 | 4.232 | 2.08 | 248 | 12.49 | 685 | 25.8
390 | 1.794 | 1.058 | 0.98 | 2212 | 4.239 | 2.104 | 237 | 12.69 | 686 | 26.3
400 | 2.455 | 1.067 | 0.731 | 2183 | 4.256 | 2.158 | 217 | 13.05 | 688 | 27.2
410 | 3.302 | 1.077 | 0.553 | 2153 | 4.278 | 2.221 | 200 | 13.42 | 688 | 28.2
420 | 4.37 | 1.088 | 0.425 | 2123 | 4.302 | 2.291 | 185 | 13.79 | 688 | 29.8
430 | 5.699 | 1.099 | 0.331 | 2091 | 4.331 | 2.369 | 173 | 14.14 | 685 | 30.4
440 | 7.333 | 1.11 | 0.261 | 2059 | 4.36 | 2.46 | 162 | 14.5 | 682 | 31.7
450 | 9.319 | 1.123 | 0.208 | 2024 | 4.4 | 2.56 | 152 | 14.85 | 678 | 33.1
460 | 11.71 | 1.137 | 0.167 | 1989 | 4.44 | 2.68 | 143 | 15.19 | 673 | 34.6
470 | 14.55 | 1.152 | 0.136 | 1951 | 4.48 | 2.79 | 136 | 15.54 | 667 | 36.3
480 | 17.9 | 1.167 | 0.111 | 1912 | 4.53 | 2.94 | 129 | 15.88 | 660 | 38.1
490 | 21.83 | 1.184 | 0.0922 | 1870 | 4.59 | 3.1 | 124 | 16.23 | 651 | 40.1
500 | 26.4 | 1.203 | 0.0766 | 1825 | 4.66 | 3.27 | 118 | 16.59 | 642 | 42.3

## edit
T (K) | P (bar) | volume (m3/kg) | Hvap (kJ/kg/K) | L | Cp (kJ/kg/K) | mu*10^6 | k*10^3 | mu | k
300 | 0.03531 | 39.13 | 2438 | 4.179 | 1.872 | 9.09 | 19.6 | 9.09e-06 | 0.0196
305 | 0.04712 | 29.74 | 2426 | 4.178 | 1.877 | 9.29 | 20.1 | 9.29e-06 | 0.0201
310 | 0.06221 | 22.93 | 2414 | 4.178 | 1.882 | 9.49 | 20.4 | 9.49e-06 | 0.0204
315 | 0.08132 | 17.82 | 2402 | 4.179 | 1.888 | 9.69 | 20.7 | 9.69e-06 | 0.0207
320 | 0.1053 | 13.98 | 2390 | 4.18 | 1.895 | 9.89 | 21 | 9.89e-06 | 0.021
325 | 0.1351 | 11.06 | 2378 | 4.182 | 1.903 | 10.09 | 21.3 | 1.009e-05 | 0.0213
330 | 0.1719 | 8.82 | 2366 | 4.184 | 1.911 | 10.29 | 21.7 | 1.029e-05 | 0.0217
335 | 0.2167 | 7.09 | 2354 | 4.186 | 1.92 | 10.49 | 22 | 1.049e-05 | 0.022
340 | 0.2713 | 5.74 | 2342 | 4.188 | 1.93 | 10.69 | 22.3 | 1.069e-05 | 0.0223
345 | 0.3372 | 4.683 | 2329 | 4.191 | 1.941 | 10.89 | 22.6 | 1.089e-05 | 0.0226
350 | 0.4163 | 3.846 | 2317 | 4.195 | 1.954 | 11.09 | 23 | 1.109e-05 | 0.023
355 | 0.51 | 3.18 | 2304 | 4.199 | 1.968 | 11.29 | 23.3 | 1.129e-05 | 0.0233
360 | 0.6209 | 2.645 | 2291 | 4.203 | 1.983 | 11.49 | 23.7 | 1.149e-05 | 0.0237
365 | 0.7514 | 2.212 | 2278 | 4.209 | 1.999 | 11.69 | 24.1 | 1.169e-05 | 0.0241
370 | 0.904 | 1.861 | 2265 | 4.214 | 2.017 | 11.89 | 24.5 | 1.189e-05 | 0.0245
373.15 | 1.0133 | 1.679 | 2257 | 4.217 | 2.029 | 12.02 | 24.8 | 1.202e-05 | 0.0248
375 | 1.0815 | 1.574 | 2252 | 4.22 | 2.036 | 12.09 | 24.9 | 1.209e-05 | 0.0249
380 | 1.2869 | 1.337 | 2239 | 4.226 | 2.057 | 12.29 | 25.4 | 1.229e-05 | 0.0254
385 | 1.5233 | 1.142 | 2225 | 4.232 | 2.08 | 12.49 | 25.8 | 1.249e-05 | 0.0258
390 | 1.794 | 0.98 | 2212 | 4.239 | 2.104 | 12.69 | 26.3 | 1.269e-05 | 0.0263
400 | 2.455 | 0.731 | 2183 | 4.256 | 2.158 | 13.05 | 27.2 | 1.305e-05 | 0.0272
410 | 3.302 | 0.553 | 2153 | 4.278 | 2.221 | 13.42 | 28.2 | 1.342e-05 | 0.0282
420 | 4.37 | 0.425 | 2123 | 4.302 | 2.291 | 13.79 | 29.8 | 1.379e-05 | 0.0298
430 | 5.699 | 0.331 | 2091 | 4.331 | 2.369 | 14.14 | 30.4 | 1.414e-05 | 0.0304
440 | 7.333 | 0.261 | 2059 | 4.36 | 2.46 | 14.5 | 31.7 | 1.45e-05 | 0.0317
450 | 9.319 | 0.208 | 2024 | 4.4 | 2.56 | 14.85 | 33.1 | 1.485e-05 | 0.0331
460 | 11.71 | 0.167 | 1989 | 4.44 | 2.68 | 15.19 | 34.6 | 1.519e-05 | 0.0346
470 | 14.55 | 0.136 | 1951 | 4.48 | 2.79 | 15.54 | 36.3 | 1.554e-05 | 0.0363
480 | 17.9 | 0.111 | 1912 | 4.53 | 2.94 | 15.88 | 38.1 | 1.588e-05 | 0.0381
490 | 21.83 | 0.0922 | 1870 | 4.59 | 3.1 | 16.23 | 40.1 | 1.623e-05 | 0.0401
500 | 26.4 | 0.0766 | 1825 | 4.66 | 3.27 | 16.59 | 42.3 | 1.659e-05 | 0.0423

## Cp
T (K) | Cp (kJ/kg/K)
300 | 1.872
305 | 1.877
310 | 1.882
315 | 1.888
320 | 1.895
325 | 1.903
330 | 1.911
335 | 1.92
340 | 1.93
345 | 1.941
350 | 1.954
355 | 1.968
360 | 1.983
365 | 1.999
370 | 2.017
373.15 | 2.029
375 | 2.036
380 | 2.057
385 | 2.08
390 | 2.104
400 | 2.158
410 | 2.221
420 | 2.291
430 | 2.369
440 | 2.46
450 | 2.56
460 | 2.68
470 | 2.79
480 | 2.94
490 | 3.1
500 | 3.27

## mu
T (K) | mu
300 | 9.09e-06
305 | 9.29e-06
310 | 9.49e-06
315 | 9.69e-06
320 | 9.89e-06
325 | 1.009e-05
330 | 1.029e-05
335 | 1.049e-05
340 | 1.069e-05
345 | 1.089e-05
350 | 1.109e-05
355 | 1.129e-05
360 | 1.149e-05
365 | 1.169e-05
370 | 1.189e-05
373.15 | 1.202e-05
375 | 1.209e-05
380 | 1.229e-05
385 | 1.249e-05
390 | 1.269e-05
400 | 1.305e-05
410 | 1.342e-05
420 | 1.379e-05
430 | 1.414e-05
440 | 1.45e-05
450 | 1.485e-05
460 | 1.519e-05
470 | 1.554e-05
480 | 1.588e-05
490 | 1.623e-05
500 | 1.659e-05

## k
T (K) | k
300 | 0.0196
305 | 0.0201
310 | 0.0204
315 | 0.0207
320 | 0.021
325 | 0.0213
330 | 0.0217
335 | 0.022
340 | 0.0223
345 | 0.0226
350 | 0.023
355 | 0.0233
360 | 0.0237
365 | 0.0241
370 | 0.0245
373.15 | 0.0248
375 | 0.0249
380 | 0.0254
385 | 0.0258
390 | 0.0263
400 | 0.0272
410 | 0.0282
420 | 0.0298
430 | 0.0304
440 | 0.0317
450 | 0.0331
460 | 0.0346
470 | 0.0363
480 | 0.0381
490 | 0.0401
500 | 0.0423