## Sheet1
T (oC) | T (K) | ρ (kg/m3) | Cp (kJ/kg/ K)
5 | 278 | 1000 | 4.202
10 | 283 | 999.8 | 4.192
15 | 288 | 999.2 | 4.1855
20 | 293 | 998.3 | 4.182
25 | 298 | 997.1 | 4.18
30 | 303 | 995.7 | 4.178
35 | 308 | 994.1 | 4.178
40 | 313 | 992.3 | 4.179
45 | 318 | 990.2 | 4.181
50 | 323 | 988 | 4.182
55 | 328 | 986 | 4.183
60 | 333 | 983 | 4.185
65 | 338 | 980 | 4.188
70 | 343 | 978 | 4.191
75 | 348 | 975 | 4.194
80 | 353 | 972 | 4.198
85 | 358 | 968 | 4.203
90 | 363 | 965 | 4.208
95 | 368 | 962 | 4.213
100 | 373 | 958 | 4.219
105 | 378 | 954 | 4.226
110 | 383 | 951 | 4.233
115 | 388 | 947 | 4.24
120 | 393 | 943 | 4.248
125 | 398 | 939 | 4.26
130 | 403 | 935 | 4.27
135 | 408 | 931 | 4.28
140 | 413 | 926 | 4.29
145 | 418 | 922 | 4.3
150 | 423 | 918 | 4.32
155 | 428 | 912 | 4.34
160 | 433 | 907 | 4.35
165 | 438 | 902 | 4.36
170 | 443 | 897 | 4.38
175 | 448 | 893 | 4.39
180 | 453 | 887 | 4.42
185 | 458 | 882 | 4.45
190 | 463 | 876 | 4.46
195 | 468 | 870
200 | 473 | 864 | 4.51
220 | 493 | 840 | 4.63
225 | 498 | 834 | 4.65
240 | 513 | 814 | 4.78
250 | 523 | 799 | 4.87
260 | 533 | 784 | 4.98
275 | 548 | 756 | 5.2
300 | 573 | 714 | 5.65
325 | 598 | 654 | 6.86
350 | 623 | 575 | 10.1
360 | 633 | 528 | 14.6

## Saturated water
|  | specific volume (m3/kg) |  |  | heat capacity (kJ/kg/K) |  | viscosity (N s/m2) |  | thermal conductivity (W/m/K)
T (K) | P (bar) | vL | vV | Hvap (kJ/kg) | CpL | CpV | µL | µV | kL | kV
273.15 | 0.00611 | 0.001 | 206.3 | 2502 | 4.217 | 1.854 | 0.00175 | 8.02e-06 | 0.569 | 0.0182
275 | 0.00697 | 0.001 | 181.7 | 2497 | 4.211 | 1.855 | 0.001652 | 8.09e-06 | 0.574 | 0.0183
280 | 0.0099 | 0.001 | 130.4 | 2485 | 4.198 | 1.858 | 0.001422 | 8.29e-06 | 0.582 | 0.0186
285 | 0.01387 | 0.001 | 99.4 | 2473 | 4.189 | 1.861 | 0.001225 | 8.49e-06 | 0.59 | 0.0189
290 | 0.01917 | 0.001001 | 69.7 | 2461 | 4.184 | 1.864 | 0.00108 | 8.69e-06 | 0.598 | 0.0193
295 | 0.02617 | 0.001002 | 51.94 | 2449 | 4.181 | 1.868 | 0.000959 | 8.89e-06 | 0.606 | 0.0195
300 | 0.03531 | 0.001003 | 39.13 | 2438 | 4.179 | 1.872 | 0.000855 | 9.09e-06 | 0.613 | 0.0196
305 | 0.04712 | 0.001005 | 29.74 | 2426 | 4.178 | 1.877 | 0.000769 | 9.29e-06 | 0.62 | 0.0201
310 | 0.06221 | 0.001007 | 22.93 | 2414 | 4.178 | 1.882 | 0.000695 | 9.49e-06 | 0.628 | 0.0204
315 | 0.08132 | 0.001009 | 17.82 | 2402 | 4.179 | 1.888 | 0.000631 | 9.69e-06 | 0.634 | 0.0207
320 | 0.1053 | 0.001011 | 13.98 | 2390 | 4.18 | 1.895 | 0.000577 | 9.89e-06 | 0.64 | 0.021
325 | 0.1351 | 0.001013 | 11.06 | 2378 | 4.182 | 1.903 | 0.000528 | 1.009e-05 | 0.645 | 0.0213
330 | 0.1719 | 0.001016 | 8.82 | 2366 | 4.184 | 1.911 | 0.000489 | 1.029e-05 | 0.65 | 0.0217
335 | 0.2167 | 0.001018 | 7.09 | 2354 | 4.186 | 1.92 | 0.000453 | 1.049e-05 | 0.656 | 0.022
340 | 0.2713 | 0.001021 | 5.74 | 2342 | 4.188 | 1.93 | 0.00042 | 1.069e-05 | 0.66 | 0.0223
345 | 0.3372 | 0.001024 | 4.683 | 2329 | 4.191 | 1.941 | 0.000389 | 1.089e-05 | 0.664 | 0.0226
350 | 0.4163 | 0.001027 | 3.846 | 2317 | 4.195 | 1.954 | 0.000365 | 1.109e-05 | 0.668 | 0.023
355 | 0.51 | 0.00103 | 3.18 | 2304 | 4.199 | 1.968 | 0.000343 | 1.129e-05 | 0.671 | 0.0233
360 | 0.6209 | 0.001034 | 2.645 | 2291 | 4.203 | 1.983 | 0.000324 | 1.149e-05 | 0.674 | 0.0237
365 | 0.7514 | 0.001038 | 2.212 | 2278 | 4.209 | 1.999 | 0.000306 | 1.169e-05 | 0.677 | 0.0241
370 | 0.904 | 0.001041 | 1.861 | 2265 | 4.214 | 2.017 | 0.000289 | 1.189e-05 | 0.679 | 0.0245
373.15 | 1.0133 | 0.001044 | 1.679 | 2257 | 4.217 | 2.029 | 0.000279 | 1.202e-05 | 0.68 | 0.0248
375 | 1.0815 | 0.001045 | 1.574 | 2252 | 4.22 | 2.036 | 0.000274 | 1.209e-05 | 0.681 | 0.0249
380 | 1.2869 | 0.001049 | 1.337 | 2239 | 4.226 | 2.057 | 0.00026 | 1.229e-05 | 0.683 | 0.0254
385 | 1.5233 | 0.001053 | 1.142 | 2225 | 4.232 | 2.08 | 0.000248 | 1.249e-05 | 0.685 | 0.0258
390 | 1.794 | 0.001058 | 0.98 | 2212 | 4.239 | 2.104 | 0.000237 | 1.269e-05 | 0.686 | 0.0263
400 | 2.455 | 0.001067 | 0.731 | 2183 | 4.256 | 2.158 | 0.000217 | 1.305e-05 | 0.688 | 0.0272
410 | 3.302 | 0.001077 | 0.553 | 2153 | 4.278 | 2.221 | 0.0002 | 1.342e-05 | 0.688 | 0.0282
420 | 4.37 | 0.001088 | 0.425 | 2123 | 4.302 | 2.291 | 0.000185 | 1.379e-05 | 0.688 | 0.0298
430 | 5.699 | 0.001099 | 0.331 | 2091 | 4.331 | 2.369 | 0.000173 | 1.414e-05 | 0.685 | 0.0304
440 | 7.333 | 0.00111 | 0.261 | 2059 | 4.36 | 2.46 | 0.000162 | 1.45e-05 | 0.682 | 0.0317
450 | 9.319 | 0.001123 | 0.208 | 2024 | 4.4 | 2.56 | 0.000152 | 1.485e-05 | 0.678 | 0.0331
460 | 11.71 | 0.001137 | 0.167 | 1989 | 4.44 | 2.68 | 0.000143 | 1.519e-05 | 0.673 | 0.0346
470 | 14.55 | 0.001152 | 0.136 | 1951 | 4.48 | 2.79 | 0.000136 | 1.554e-05 | 0.667 | 0.0363
480 | 17.9 | 0.001167 | 0.111 | 1912 | 4.53 | 2.94 | 0.000129 | 1.588e-05 | 0.66 | 0.0381
490 | 21.83 | 0.001184 | 0.0922 | 1870 | 4.59 | 3.1 | 0.000124 | 1.623e-05 | 0.651 | 0.0401
500 | 26.4 | 0.001203 | 0.0766 | 1825 | 4.66 | 3.27 | 0.000118 | 1.659e-05 | 0.642 | 0.0423
510 | 31.66 | 0.001222 | 0.0631 | 1779 | 4.74 | 3.47 | 0.000113 | 1.695e-05 | 0.631 | 0.0447
520 | 37.7 | 0.001244 | 0.0525 | 1730 | 4.84 | 3.7 | 0.000108 | 1.733e-05 | 0.621 | 0.0475
530 | 44.58 | 0.001268 | 0.0445 | 1679 | 4.95 | 3.96 | 0.000104 | 1.772e-05 | 0.608 | 0.0506
540 | 52.38 | 0.001294 | 0.0375 | 1622 | 5.08 | 4.27 | 0.000101 | 1.81e-05 | 0.594 | 0.054
550 | 61.19 | 0.001323 | 0.0317 | 1564 | 5.24 | 4.64 | 9.7e-05 | 1.86e-05 | 0.58 | 0.0583
560 | 71.08 | 0.001355 | 0.0269 | 1499 | 5.43 | 5.09 | 9.4e-05 | 1.91e-05 | 0.563 | 0.0637
570 | 82.16 | 0.001392 | 0.0228 | 1429 | 5.68 | 5.67 | 9.1e-05 | 1.97e-05 | 0.548 | 0.0767
580 | 94.51 | 0.001433 | 0.0193 | 1353 | 6 | 6.4 | 8.8e-05 | 2.04e-05 | 0.528 | 0.0767
590 | 108.3 | 0.001482 | 0.0163 | 1274 | 6.41 | 7.35 | 8.4e-05 | 2.15e-05 | 0.513 | 0.0841
600 | 123.5 | 0.001541 | 0.0137 | 1176 | 7 | 8.75 | 8.1e-05 | 2.27e-05 | 0.497 | 0.0929
610 | 137.3 | 0.001612 | 0.0115 | 1068 | 7.85 | 11.1 | 7.7e-05 | 2.41e-05 | 0.467 | 0.103
620 | 159.1 | 0.001705 | 0.0094 | 941 | 9.35 | 15.4 | 7.2e-05 | 2.59e-05 | 0.444 | 0.114
625 | 169.1 | 0.001778 | 0.0085 | 858 | 10.6 | 18.3 | 7e-05 | 2.7e-05 | 0.43 | 0.121
630 | 179.7 | 0.001856 | 0.0075 | 781 | 12.6 | 22.1 | 6.7e-05 | 2.8e-05 | 0.412 | 0.13
635 | 190.9 | 0.001935 | 0.0066 | 683 | 16.4 | 27.6 | 6.4e-05 | 3e-05 | 0.392 | 0.141
640 | 202.7 | 0.002075 | 0.0057 | 560 | 26 | 42 | 5.9e-05 | 3.2e-05 | 0.367 | 0.155

## Steam
T (K) | ρ (kg/m3) | Cp (kJ/kg/K) | µ (N s/m2) | ν (m2/s) | k (W/m/K) | α (m2/s)
380 | 0.5863 | 2.06 | 1.271e-05 | 2.168e-05 | 0.0246 | 2.04e-05
400 | 0.5542 | 2.014 | 1.344e-05 | 2.425e-05 | 0.0261 | 2.34e-05
450 | 0.4902 | 1.98 | 1.525e-05 | 3.111e-05 | 0.0299 | 3.08e-05
500 | 0.4405 | 1.985 | 1.704e-05 | 3.868e-05 | 0.0339 | 3.88e-05
550 | 0.4005 | 1.997 | 1.884e-05 | 4.704e-05 | 0.0379 | 4.74e-05
600 | 0.3652 | 2.026 | 2.067e-05 | 5.66e-05 | 0.0422 | 5.7e-05
650 | 0.338 | 2.056 | 2.247e-05 | 6.648e-05 | 0.0464 | 6.68e-05
700 | 0.314 | 2.085 | 2.426e-05 | 7.726e-05 | 0.0505 | 7.71e-05
750 | 0.2931 | 2.119 | 2.604e-05 | 8.884e-05 | 0.0549 | 8.84e-05
800 | 0.2739 | 2.152 | 2.786e-05 | 0.0001017 | 0.0592 | 0.0001
850 | 0.2579 | 2.186 | 2.969e-05 | 0.0001151 | 0.0637 | 0.000113