## ALL LIQ
Temperature (C) | Pressure (MPa) | Density (kg/m3) | Volume (m3/kg) | Internal Energy (kJ/kg) | Enthalpy (kJ/kg) | Entropy (kJ/kg*K) | Cv (J/g*K) | Cp (J/g*K) | Sound Spd. (m/s) | Joule-Thomson (K/MPa) | Viscosity (uPa*s) | Therm. Cond. (W/m*K) | Surf. Tension (N/m) | Phase
6.9696 | 0.001 | 999.86 | 0.0010001 | 29.298 | 29.299 | 0.10591 | 4.1999 | 4.2011 | 1434.6 | -0.23504 | 1428.5 | 0.57426 | 0.07466 | liquid
179.92 | 1.001 | 887.08 | 0.0011273 | 761.58 | 762.71 | 2.1385 | 3.3952 | 4.4047 | 1391.9 | -0.1143 | 150.21 | 0.67335 | 0.042208 | liquid
212.4 | 2.001 | 849.77 | 0.0011768 | 906.26 | 908.61 | 2.447 | 3.2737 | 4.5657 | 1291.1 | -0.071014 | 126.09 | 0.6553 | 0.034826 | liquid
233.87 | 3.001 | 821.88 | 0.0012167 | 1004.8 | 1008.4 | 2.6457 | 3.2035 | 4.7187 | 1213 | -0.031719 | 113.93 | 0.63778 | 0.029831 | liquid
250.37 | 4.001 | 798.35 | 0.0012526 | 1082.6 | 1087.6 | 2.7969 | 3.1555 | 4.8741 | 1146.7 | 0.0072054 | 105.94 | 0.62077 | 0.025956 | liquid
263.95 | 5.001 | 777.35 | 0.0012864 | 1148.3 | 1154.7 | 2.9211 | 3.1204 | 5.037 | 1087.8 | 0.047273 | 100 | 0.60414 | 0.022758 | liquid
275.6 | 6.001 | 757.98 | 0.0013193 | 1206.1 | 1214 | 3.0279 | 3.0939 | 5.2118 | 1033.9 | 0.089452 | 95.243 | 0.58783 | 0.020024 | liquid
285.84 | 7.001 | 739.71 | 0.0013519 | 1258.2 | 1267.7 | 3.1225 | 3.074 | 5.4027 | 983.65 | 0.13455 | 91.245 | 0.57187 | 0.017631 | liquid
295.02 | 8.001 | 722.18 | 0.0013847 | 1306.3 | 1317.4 | 3.2081 | 3.0594 | 5.6143 | 936.21 | 0.18334 | 87.763 | 0.55632 | 0.015505 | liquid
303.35 | 9.001 | 705.15 | 0.0014181 | 1351.2 | 1363.9 | 3.287 | 3.0494 | 5.8524 | 890.92 | 0.23666 | 84.645 | 0.54128 | 0.013594 | liquid
311 | 10.001 | 688.41 | 0.0014526 | 1393.6 | 1408.1 | 3.3607 | 3.0438 | 6.124 | 847.29 | 0.29546 | 81.793 | 0.52682 | 0.011863 | liquid
318.09 | 11.001 | 671.8 | 0.0014885 | 1434.1 | 1450.5 | 3.4303 | 3.0424 | 6.4387 | 804.96 | 0.36087 | 79.134 | 0.51299 | 0.010286 | liquid
324.68 | 12.001 | 655.16 | 0.0015263 | 1473.2 | 1491.5 | 3.4968 | 3.0454 | 6.8095 | 763.61 | 0.4343 | 76.615 | 0.49983 | 0.0088433 | liquid
330.86 | 13.001 | 638.35 | 0.0015665 | 1511.2 | 1531.5 | 3.5608 | 3.0532 | 7.2557 | 722.93 | 0.51759 | 74.194 | 0.48732 | 0.0075203 | liquid
336.67 | 14.001 | 621.2 | 0.0016098 | 1548.5 | 1571 | 3.6232 | 3.0667 | 7.8072 | 682.54 | 0.61334 | 71.833 | 0.4754 | 0.0063056 | liquid
342.16 | 15.001 | 603.5 | 0.001657 | 1585.4 | 1610.2 | 3.6846 | 3.0873 | 8.514 | 641.96 | 0.72535 | 69.497 | 0.464 | 0.0051906 | liquid
347.36 | 16.001 | 584.97 | 0.0017095 | 1622.4 | 1649.7 | 3.7458 | 3.1176 | 9.4644 | 600.5 | 0.85941 | 67.144 | 0.45302 | 0.004169 | liquid
352.3 | 17.001 | 565.19 | 0.0017693 | 1660 | 1690.1 | 3.8078 | 3.1623 | 10.823 | 557.36 | 1.0243 | 64.722 | 0.44241 | 0.0032366 | liquid
357 | 18.001 | 543.52 | 0.0018399 | 1699 | 1732.1 | 3.8719 | 3.2306 | 12.91 | 511.68 | 1.2326 | 62.159 | 0.43219 | 0.0023911 | liquid
361.48 | 19.001 | 518.98 | 0.0019269 | 1740.6 | 1777.2 | 3.9402 | 3.34 | 16.394 | 463.26 | 1.5004 | 59.356 | 0.42264 | 0.0016332 | liquid
365.75 | 20.001 | 490.16 | 0.0020402 | 1786.5 | 1827.3 | 4.0157 | 3.5183 | 23.007 | 413.67 | 1.8456 | 56.177 | 0.41551 | 0.00096777 | liquid
369.83 | 21.001 | 453.36 | 0.0022058 | 1841.3 | 1887.6 | 4.1065 | 3.8199 | 43.217 | 362.38 | 2.3333 | 52.271 | 0.4236 | 0.00040917 | liquid
373.71 | 22.001 | 369.52 | 0.0027062 | 1952.2 | 2011.7 | 4.2951 | 5.6285 | 1273.5 | 262.24 | 3.4885 | 46.843 | 0.87602 | 1.1381e-05 | liquid
373.93 | 22.06 | 339.89 | 0.0029421 | 1990.7 | 2055.6 | 4.3627 | undefined | undefined | undefined | 3.6784 | 47.913 | undefined | 3.5495e-07 | liquid

## ALL VAP
Temperature (C) | Pressure (MPa) | Density (kg/m3) | Volume (m3/kg) | Internal Energy (kJ/kg) | Enthalpy (kJ/kg) | Entropy (kJ/kg*K) | Cv (J/g*K) | Cp (J/g*K) | Sound Spd. (m/s) | Joule-Thomson (K/MPa) | Viscosity (uPa*s) | Therm. Cond. (W/m*K) | Phase
6.9696 | 0.001 | 0.0077412 | 129.18 | 2384.5 | 2513.7 | 8.9749 | 1.4243 | 1.8915 | 414.01 | 475.47 | 9.3845 | 0.017448 | vapor
179.92 | 1.001 | 5.1499 | 0.19418 | 2582.8 | 2777.1 | 6.5847 | 1.9274 | 2.7119 | 501.02 | 29.462 | 15.023 | 0.036435 | vapor
212.4 | 2.001 | 10.047 | 0.099536 | 2599.1 | 2798.3 | 6.3388 | 2.1587 | 3.1915 | 504.7 | 22.02 | 16.145 | 0.042578 | vapor
233.87 | 3.001 | 15.006 | 0.066642 | 2603.2 | 2803.2 | 6.1855 | 2.3284 | 3.6123 | 504.03 | 18.335 | 16.903 | 0.047267 | vapor
250.37 | 4.001 | 20.095 | 0.049763 | 2601.7 | 2800.8 | 6.0695 | 2.4687 | 4.0207 | 501.55 | 16.011 | 17.508 | 0.05136 | vapor
263.95 | 5.001 | 25.357 | 0.039438 | 2597 | 2794.2 | 5.9736 | 2.5923 | 4.4384 | 498.04 | 14.36 | 18.033 | 0.055207 | vapor
275.6 | 6.001 | 30.824 | 0.032442 | 2589.9 | 2784.6 | 5.89 | 2.7055 | 4.8798 | 493.83 | 13.101 | 18.51 | 0.05901 | vapor
285.84 | 7.001 | 36.531 | 0.027374 | 2581 | 2772.6 | 5.8147 | 2.8116 | 5.3571 | 489.1 | 12.092 | 18.96 | 0.062919 | vapor
295.02 | 8.001 | 42.513 | 0.023522 | 2570.5 | 2758.7 | 5.7449 | 2.9129 | 5.8828 | 483.94 | 11.254 | 19.397 | 0.06706 | vapor
303.35 | 9.001 | 48.81 | 0.020487 | 2558.5 | 2742.9 | 5.6791 | 3.0109 | 6.4716 | 478.4 | 10.538 | 19.83 | 0.07156 | vapor
311 | 10.001 | 55.47 | 0.018028 | 2545.2 | 2725.5 | 5.6159 | 3.1066 | 7.1415 | 472.5 | 9.9118 | 20.267 | 0.076548 | vapor
318.09 | 11.001 | 62.548 | 0.015988 | 2530.4 | 2706.3 | 5.5544 | 3.2009 | 7.9162 | 466.26 | 9.3538 | 20.716 | 0.082174 | vapor
324.68 | 12.001 | 70.114 | 0.014263 | 2514.3 | 2685.4 | 5.4939 | 3.2948 | 8.828 | 459.67 | 8.8479 | 21.184 | 0.088612 | vapor
330.86 | 13.001 | 78.253 | 0.012779 | 2496.5 | 2662.7 | 5.4335 | 3.389 | 9.9225 | 452.72 | 8.3819 | 21.679 | 0.096082 | vapor
336.67 | 14.001 | 87.078 | 0.011484 | 2477 | 2637.8 | 5.3726 | 3.4846 | 11.268 | 445.35 | 7.9462 | 22.212 | 0.10486 | vapor
342.16 | 15.001 | 96.737 | 0.010337 | 2455.6 | 2610.7 | 5.3105 | 3.5827 | 12.968 | 437.52 | 7.5329 | 22.794 | 0.11534 | vapor
347.36 | 16.001 | 107.44 | 0.0093079 | 2431.8 | 2580.8 | 5.2462 | 3.685 | 15.2 | 429.11 | 7.1348 | 23.443 | 0.12805 | vapor
352.3 | 17.001 | 119.47 | 0.00837 | 2405.2 | 2547.5 | 5.1786 | 3.7944 | 18.278 | 419.98 | 6.7447 | 24.182 | 0.14385 | vapor
357 | 18.001 | 133.32 | 0.0075009 | 2374.8 | 2509.8 | 5.106 | 3.9155 | 22.838 | 409.87 | 6.3543 | 25.048 | 0.16418 | vapor
361.48 | 19.001 | 149.78 | 0.0066765 | 2339.1 | 2466 | 5.0255 | 4.0577 | 30.388 | 398.27 | 5.9515 | 26.106 | 0.19192 | vapor
365.75 | 20.001 | 170.52 | 0.0058644 | 2295 | 2412.3 | 4.9313 | 4.2433 | 45.573 | 384.11 | 5.513 | 27.486 | 0.23419 | vapor
369.83 | 21.001 | 200.19 | 0.0049951 | 2233.6 | 2338.5 | 4.8078 | 4.5475 | 92.384 | 363.97 | 4.9779 | 29.56 | 0.31799 | vapor
373.71 | 22.001 | 274.4 | 0.0036443 | 2092.4 | 2172.6 | 4.5438 | 5.817 | 1968 | 301.52 | 4.0226 | 37.532 | 1.0491 | vapor
373.93 | 22.06 | 303.96 | 0.0032899 | 2043.1 | 2115.7 | 4.4556 | undefined | undefined | undefined | 3.8158 | 43.962 | undefined | vapor

## Tsat
Pressure (MPa) | Temperature (C)
0.001 | 6.9696
1.001 | 179.92
2.001 | 212.4
3.001 | 233.87
4.001 | 250.37
5.001 | 263.95
6.001 | 275.6
7.001 | 285.84
8.001 | 295.02
9.001 | 303.35
10.001 | 311
11.001 | 318.09
12.001 | 324.68
13.001 | 330.86
14.001 | 336.67
15.001 | 342.16
16.001 | 347.36
17.001 | 352.3
18.001 | 357
19.001 | 361.48
20.001 | 365.75
21.001 | 369.83
22.001 | 373.71
22.06 | 373.93

## S
Pressure (MPa) | Entropy L (kJ/kg*K) | Entropy V (kJ/kg*K)
0.001 | 0.10591 | 8.9749
1.001 | 2.1385 | 6.5847
2.001 | 2.447 | 6.3388
3.001 | 2.6457 | 6.1855
4.001 | 2.7969 | 6.0695
5.001 | 2.9211 | 5.9736
6.001 | 3.0279 | 5.89
7.001 | 3.1225 | 5.8147
8.001 | 3.2081 | 5.7449
9.001 | 3.287 | 5.6791
10.001 | 3.3607 | 5.6159
11.001 | 3.4303 | 5.5544
12.001 | 3.4968 | 5.4939
13.001 | 3.5608 | 5.4335
14.001 | 3.6232 | 5.3726
15.001 | 3.6846 | 5.3105
16.001 | 3.7458 | 5.2462
17.001 | 3.8078 | 5.1786
18.001 | 3.8719 | 5.106
19.001 | 3.9402 | 5.0255
20.001 | 4.0157 | 4.9313
21.001 | 4.1065 | 4.8078
22.001 | 4.2951 | 4.5438
22.06 | 4.3627 | 4.4556

## H
Pressure (MPa) | Enthalpy L (kJ/kg) | Enthalpy V (kJ/kg)
0.001 | 29.299 | 2513.7
1.001 | 762.71 | 2777.1
2.001 | 908.61 | 2798.3
3.001 | 1008.4 | 2803.2
4.001 | 1087.6 | 2800.8
5.001 | 1154.7 | 2794.2
6.001 | 1214 | 2784.6
7.001 | 1267.7 | 2772.6
8.001 | 1317.4 | 2758.7
9.001 | 1363.9 | 2742.9
10.001 | 1408.1 | 2725.5
11.001 | 1450.5 | 2706.3
12.001 | 1491.5 | 2685.4
13.001 | 1531.5 | 2662.7
14.001 | 1571 | 2637.8
15.001 | 1610.2 | 2610.7
16.001 | 1649.7 | 2580.8
17.001 | 1690.1 | 2547.5
18.001 | 1732.1 | 2509.8
19.001 | 1777.2 | 2466
20.001 | 1827.3 | 2412.3
21.001 | 1887.6 | 2338.5
22.001 | 2011.7 | 2172.6
22.06 | 2055.6 | 2115.7