## LIQUID
Temperature (C) | Pressure (MPa) | Density (kg/m3) | Volume (m3/kg) | Internal Energy (kJ/kg) | Enthalpy (kJ/kg) | Entropy (kJ/kg/K) | Cv (J/g*K) | Cp (J/g*K) | Sound Spd. (m/s) | Joule-Thomson (K/MPa) | Viscosity (uPa*s) | Therm. Cond. (W/m*K) | Surf. Tension (N/m) | Phase
85.926 | 0.06 | 967.99 | 0.0010331 | 359.84 | 359.91 | 1.1454 | 3.8418 | 4.2016 | 1552.4 | -0.18634 | 329.68 | 0.67329 | 0.061578 | liquid
156.15 | 0.56 | 911.18 | 0.0010975 | 658.15 | 658.77 | 1.904 | 3.4957 | 4.324 | 1452.2 | -0.1379 | 174.75 | 0.68086 | 0.047423 | liquid
182.43 | 1.06 | 884.39 | 0.0011307 | 772.58 | 773.78 | 2.1627 | 3.3852 | 4.4147 | 1384.9 | -0.11148 | 148.02 | 0.67229 | 0.041648 | liquid
200.16 | 1.56 | 864.48 | 0.0011568 | 851.17 | 852.97 | 2.332 | 3.3174 | 4.4966 | 1331.6 | -0.089206 | 134.21 | 0.66322 | 0.037639 | liquid
213.88 | 2.06 | 847.94 | 0.0011793 | 912.94 | 915.37 | 2.4607 | 3.2686 | 4.5748 | 1286 | -0.068641 | 125.17 | 0.65425 | 0.034486 | liquid
225.21 | 2.56 | 833.47 | 0.0011998 | 964.73 | 967.8 | 2.5659 | 3.2308 | 4.6514 | 1245.6 | -0.048873 | 118.56 | 0.64543 | 0.031853 | liquid
234.95 | 3.06 | 820.39 | 0.0012189 | 1009.8 | 1013.6 | 2.6557 | 3.2002 | 4.7278 | 1208.8 | -0.029432 | 113.38 | 0.63677 | 0.029577 | liquid
243.54 | 3.56 | 808.33 | 0.0012371 | 1050.1 | 1054.5 | 2.7344 | 3.1747 | 4.8049 | 1174.8 | -0.010032 | 109.14 | 0.62822 | 0.027563 | liquid
251.24 | 4.06 | 797.05 | 0.0012546 | 1086.7 | 1091.8 | 2.8048 | 3.1531 | 4.8834 | 1143 | 0.0095268 | 105.55 | 0.61978 | 0.025752 | liquid
258.25 | 4.56 | 786.37 | 0.0012717 | 1120.5 | 1126.3 | 2.8689 | 3.1346 | 4.9639 | 1113 | 0.029394 | 102.44 | 0.61143 | 0.024102 | liquid
264.69 | 5.06 | 776.17 | 0.0012884 | 1151.9 | 1158.4 | 2.9278 | 3.1186 | 5.0469 | 1084.4 | 0.049695 | 99.692 | 0.60317 | 0.022586 | liquid
270.66 | 5.56 | 766.36 | 0.0013049 | 1181.4 | 1188.6 | 2.9825 | 3.1047 | 5.133 | 1057.1 | 0.070538 | 97.228 | 0.59498 | 0.021182 | liquid
276.24 | 6.06 | 756.87 | 0.0013212 | 1209.3 | 1217.3 | 3.0338 | 3.0926 | 5.2226 | 1030.8 | 0.092024 | 94.989 | 0.58688 | 0.019874 | liquid
281.47 | 6.56 | 747.65 | 0.0013375 | 1235.8 | 1244.6 | 3.082 | 3.0821 | 5.3162 | 1005.4 | 0.11425 | 92.933 | 0.57886 | 0.01865 | liquid
286.41 | 7.06 | 738.65 | 0.0013538 | 1261.2 | 1270.7 | 3.1278 | 3.073 | 5.4145 | 980.78 | 0.13732 | 91.027 | 0.57094 | 0.017499 | liquid
291.08 | 7.56 | 729.83 | 0.0013702 | 1285.5 | 1295.9 | 3.1713 | 3.0652 | 5.5181 | 956.83 | 0.16131 | 89.246 | 0.56312 | 0.016413 | liquid
295.53 | 8.06 | 721.16 | 0.0013867 | 1309 | 1320.2 | 3.213 | 3.0587 | 5.6276 | 933.49 | 0.18635 | 87.57 | 0.55542 | 0.015386 | liquid
299.77 | 8.56 | 712.61 | 0.0014033 | 1331.7 | 1343.7 | 3.253 | 3.0533 | 5.7437 | 910.66 | 0.21253 | 85.982 | 0.54784 | 0.014412 | liquid
303.82 | 9.06 | 704.15 | 0.0014201 | 1353.7 | 1366.6 | 3.2915 | 3.049 | 5.8674 | 888.3 | 0.23997 | 84.471 | 0.54041 | 0.013487 | liquid
307.71 | 9.56 | 695.76 | 0.0014373 | 1375.1 | 1388.9 | 3.3288 | 3.0457 | 5.9995 | 866.35 | 0.26879 | 83.023 | 0.53312 | 0.012606 | liquid
311.44 | 10.06 | 687.43 | 0.0014547 | 1396 | 1410.7 | 3.3649 | 3.0436 | 6.1413 | 844.76 | 0.29913 | 81.631 | 0.52598 | 0.011766 | liquid
315.03 | 10.56 | 679.12 | 0.0014725 | 1416.4 | 1432 | 3.4001 | 3.0425 | 6.2939 | 823.49 | 0.33113 | 80.286 | 0.51901 | 0.010964 | liquid
318.49 | 11.06 | 670.82 | 0.0014907 | 1436.5 | 1452.9 | 3.4343 | 3.0424 | 6.4588 | 802.49 | 0.36497 | 78.982 | 0.5122 | 0.010197 | liquid
321.83 | 11.56 | 662.51 | 0.0015094 | 1456.1 | 1473.6 | 3.4678 | 3.0435 | 6.638 | 781.74 | 0.40083 | 77.711 | 0.50556 | 0.009464 | liquid
325.06 | 12.06 | 654.18 | 0.0015286 | 1475.5 | 1493.9 | 3.5006 | 3.0457 | 6.8335 | 761.2 | 0.43892 | 76.47 | 0.49908 | 0.0087621 | liquid
328.18 | 12.56 | 645.8 | 0.0015485 | 1494.5 | 1514 | 3.5328 | 3.0491 | 7.0481 | 740.81 | 0.4795 | 75.252 | 0.49276 | 0.0080898 | liquid
331.21 | 13.06 | 637.35 | 0.001569 | 1513.4 | 1533.9 | 3.5646 | 3.0539 | 7.285 | 720.54 | 0.52287 | 74.053 | 0.4866 | 0.0074458 | liquid
334.15 | 13.56 | 628.82 | 0.0015903 | 1532.1 | 1553.7 | 3.5959 | 3.06 | 7.5485 | 700.34 | 0.56937 | 72.869 | 0.48059 | 0.0068286 | liquid
337 | 14.06 | 620.17 | 0.0016125 | 1550.6 | 1573.3 | 3.6269 | 3.0677 | 7.844 | 680.16 | 0.61945 | 71.695 | 0.47472 | 0.0062372 | liquid
339.78 | 14.56 | 611.39 | 0.0016356 | 1569.1 | 1592.9 | 3.6576 | 3.0772 | 8.1787 | 659.92 | 0.67363 | 70.526 | 0.46897 | 0.0056705 | liquid
342.48 | 15.06 | 602.43 | 0.0016599 | 1587.6 | 1612.6 | 3.6882 | 3.0888 | 8.5622 | 639.54 | 0.73258 | 69.359 | 0.46334 | 0.0051278 | liquid
345.1 | 15.56 | 593.27 | 0.0016856 | 1606 | 1632.2 | 3.7188 | 3.1028 | 9.0071 | 618.94 | 0.79709 | 68.186 | 0.45781 | 0.0046084 | liquid
347.66 | 16.06 | 583.84 | 0.0017128 | 1624.6 | 1652.1 | 3.7494 | 3.1198 | 9.531 | 598.01 | 0.86817 | 67.003 | 0.45238 | 0.0041116 | liquid
350.15 | 16.56 | 574.1 | 0.0017419 | 1643.3 | 1672.1 | 3.7803 | 3.1404 | 10.158 | 576.65 | 0.94705 | 65.802 | 0.44704 | 0.003637 | liquid
352.58 | 17.06 | 563.97 | 0.0017731 | 1662.2 | 1692.5 | 3.8115 | 3.1655 | 10.921 | 554.74 | 1.0352 | 64.575 | 0.4418 | 0.0031843 | liquid
354.95 | 17.56 | 553.36 | 0.0018071 | 1681.6 | 1713.3 | 3.8432 | 3.1967 | 11.869 | 532.18 | 1.1344 | 63.312 | 0.43664 | 0.0027533 | liquid
357.27 | 18.06 | 542.16 | 0.0018445 | 1701.4 | 1734.7 | 3.8758 | 3.2357 | 13.068 | 508.9 | 1.2466 | 62.002 | 0.4316 | 0.002344 | liquid
359.53 | 18.56 | 530.23 | 0.001886 | 1721.8 | 1756.8 | 3.9094 | 3.2851 | 14.618 | 484.9 | 1.3739 | 60.629 | 0.42673 | 0.0019565 | liquid
361.74 | 19.06 | 517.41 | 0.0019327 | 1743.2 | 1780 | 3.9444 | 3.3483 | 16.67 | 460.33 | 1.5184 | 59.18 | 0.42212 | 0.0015913 | liquid
363.89 | 19.56 | 503.52 | 0.001986 | 1765.5 | 1804.4 | 3.9812 | 3.4291 | 19.48 | 435.5 | 1.6823 | 57.636 | 0.41806 | 0.0012492 | liquid
366 | 20.06 | 488.27 | 0.002048 | 1789.4 | 1830.4 | 4.0205 | 3.5317 | 23.594 | 410.77 | 1.869 | 55.974 | 0.4153 | 0.00093163 | liquid
368.06 | 20.56 | 471.15 | 0.0021224 | 1815.3 | 1858.9 | 4.0633 | 3.6628 | 30.541 | 385.98 | 2.0888 | 54.141 | 0.41586 | 0.00064068 | liquid
370.07 | 21.06 | 450.66 | 0.0022189 | 1845.2 | 1891.9 | 4.113 | 3.8466 | 45.957 | 358.88 | 2.3719 | 51.99 | 0.42565 | 0.00038021 | liquid
372.02 | 21.56 | 421.81 | 0.0023707 | 1884.8 | 1935.9 | 4.1795 | 4.2196 | 103.66 | 321.21 | 2.8037 | 49.029 | 0.46847 | 0.00015766 | liquid
373.93 | 22.06 | 339.89 | 0.0029421 | 1990.7 | 2055.6 | 4.3627 | undefined | undefined | undefined | 3.6784 | 47.913 | undefined | 3.5495e-07 | liquid

## VAPOR
Temperature (C) | Pressure (MPa) | Density (kg/m3) | Volume (m3/kg) | Internal Energy (kJ/kg) | Enthalpy (kJ/kg) | Entropy (kJ/kg/K) | Cv (J/g*K) | Cp (J/g*K) | Sound Spd. (m/s) | Joule-Thomson (K/MPa) | Viscosity (uPa*s) | Therm. Cond. (W/m*K) | Phase
85.926 | 0.06 | 0.36607 | 2.7317 | 2489 | 2652.9 | 7.5311 | 1.5228 | 2.0296 | 464.71 | 80.489 | 11.791 | 0.023601 | vapor
156.15 | 0.56 | 2.9689 | 0.33682 | 2564.5 | 2753.1 | 6.7825 | 1.7828 | 2.4505 | 495.18 | 36.795 | 14.204 | 0.03253 | vapor
182.43 | 1.06 | 5.4394 | 0.18384 | 2584.4 | 2779.3 | 6.5649 | 1.944 | 2.7435 | 501.49 | 28.793 | 15.109 | 0.036874 | vapor
200.16 | 1.56 | 7.8858 | 0.12681 | 2594.3 | 2792.1 | 6.429 | 2.0677 | 2.9919 | 503.94 | 24.53 | 15.72 | 0.040143 | vapor
213.88 | 2.06 | 10.337 | 0.096744 | 2599.6 | 2798.9 | 6.3281 | 2.1699 | 3.2173 | 504.74 | 21.74 | 16.196 | 0.042881 | vapor
225.21 | 2.56 | 12.806 | 0.078091 | 2602.3 | 2802.2 | 6.2468 | 2.2584 | 3.4301 | 504.62 | 19.722 | 16.595 | 0.045303 | vapor
234.95 | 3.06 | 15.302 | 0.065352 | 2603.2 | 2803.2 | 6.1778 | 2.3373 | 3.6365 | 503.92 | 18.171 | 16.942 | 0.047521 | vapor
243.54 | 3.56 | 17.832 | 0.05608 | 2602.8 | 2802.5 | 6.1175 | 2.4094 | 3.8405 | 502.8 | 16.927 | 17.254 | 0.049601 | vapor
251.24 | 4.06 | 20.4 | 0.049019 | 2601.5 | 2800.5 | 6.0634 | 2.4764 | 4.045 | 501.36 | 15.898 | 17.541 | 0.051592 | vapor
258.25 | 4.56 | 23.013 | 0.043454 | 2599.4 | 2797.5 | 6.014 | 2.5394 | 4.2521 | 499.69 | 15.028 | 17.809 | 0.053526 | vapor
264.69 | 5.06 | 25.673 | 0.038951 | 2596.6 | 2793.7 | 5.9684 | 2.5993 | 4.4637 | 497.81 | 14.277 | 18.062 | 0.055431 | vapor
270.66 | 5.56 | 28.385 | 0.035229 | 2593.3 | 2789.1 | 5.9257 | 2.6566 | 4.6814 | 495.76 | 13.619 | 18.304 | 0.057328 | vapor
276.24 | 6.06 | 31.154 | 0.032099 | 2589.4 | 2783.9 | 5.8854 | 2.7119 | 4.9069 | 493.57 | 13.036 | 18.537 | 0.059236 | vapor
281.47 | 6.56 | 33.982 | 0.029427 | 2585.1 | 2778.2 | 5.8471 | 2.7655 | 5.1414 | 491.25 | 12.512 | 18.764 | 0.061173 | vapor
286.41 | 7.06 | 36.876 | 0.027118 | 2580.4 | 2771.8 | 5.8104 | 2.8177 | 5.3866 | 488.81 | 12.039 | 18.987 | 0.063155 | vapor
291.08 | 7.56 | 39.839 | 0.025101 | 2575.3 | 2765 | 5.7751 | 2.8688 | 5.6441 | 486.27 | 11.606 | 19.206 | 0.065197 | vapor
295.53 | 8.06 | 42.875 | 0.023323 | 2569.8 | 2757.8 | 5.7409 | 2.9188 | 5.9157 | 483.62 | 11.209 | 19.423 | 0.067315 | vapor
299.77 | 8.56 | 45.991 | 0.021743 | 2564 | 2750.1 | 5.7077 | 2.968 | 6.2032 | 480.88 | 10.841 | 19.639 | 0.069523 | vapor
303.82 | 9.06 | 49.193 | 0.020328 | 2557.8 | 2741.9 | 5.6753 | 3.0166 | 6.5087 | 478.06 | 10.499 | 19.856 | 0.071839 | vapor
307.71 | 9.56 | 52.485 | 0.019053 | 2551.2 | 2733.4 | 5.6435 | 3.0646 | 6.8348 | 475.14 | 10.178 | 20.073 | 0.074279 | vapor
311.44 | 10.06 | 55.875 | 0.017897 | 2544.3 | 2724.4 | 5.6122 | 3.1122 | 7.1841 | 472.14 | 9.8772 | 20.293 | 0.076861 | vapor
315.03 | 10.56 | 59.371 | 0.016843 | 2537.1 | 2715 | 5.5814 | 3.1594 | 7.5599 | 469.05 | 9.5927 | 20.516 | 0.079604 | vapor
318.49 | 11.06 | 62.98 | 0.015878 | 2529.5 | 2705.1 | 5.5508 | 3.2065 | 7.9659 | 465.88 | 9.3227 | 20.743 | 0.082529 | vapor
321.83 | 11.56 | 66.712 | 0.01499 | 2521.6 | 2694.9 | 5.5205 | 3.2534 | 8.4065 | 462.62 | 9.0655 | 20.974 | 0.08566 | vapor
325.06 | 12.06 | 70.577 | 0.014169 | 2513.3 | 2684.1 | 5.4903 | 3.3004 | 8.887 | 459.27 | 8.8194 | 21.212 | 0.089022 | vapor
328.18 | 12.56 | 74.586 | 0.013407 | 2504.5 | 2672.9 | 5.4601 | 3.3474 | 9.4136 | 455.83 | 8.5832 | 21.457 | 0.092645 | vapor
331.21 | 13.06 | 78.753 | 0.012698 | 2495.4 | 2661.3 | 5.4299 | 3.3946 | 9.9941 | 452.3 | 8.3554 | 21.709 | 0.096561 | vapor
334.15 | 13.56 | 83.093 | 0.012035 | 2485.9 | 2649 | 5.3996 | 3.4422 | 10.638 | 448.65 | 8.1352 | 21.971 | 0.10081 | vapor
337 | 14.06 | 87.623 | 0.011413 | 2475.8 | 2636.3 | 5.369 | 3.4903 | 11.357 | 444.9 | 7.9213 | 22.245 | 0.10543 | vapor
339.78 | 14.56 | 92.363 | 0.010827 | 2465.3 | 2623 | 5.3381 | 3.539 | 12.165 | 441.04 | 7.7129 | 22.53 | 0.11048 | vapor
342.48 | 15.06 | 97.337 | 0.010274 | 2454.3 | 2609 | 5.3068 | 3.5886 | 13.083 | 437.04 | 7.5091 | 22.83 | 0.11602 | vapor
345.1 | 15.56 | 102.57 | 0.0097491 | 2442.6 | 2594.3 | 5.2749 | 3.6392 | 14.135 | 432.9 | 7.3089 | 23.147 | 0.12213 | vapor
347.66 | 16.06 | 108.11 | 0.0092502 | 2430.3 | 2578.9 | 5.2423 | 3.6913 | 15.354 | 428.6 | 7.1116 | 23.484 | 0.12889 | vapor
350.15 | 16.56 | 113.98 | 0.0087738 | 2417.3 | 2562.6 | 5.2089 | 3.7451 | 16.787 | 424.11 | 6.9162 | 23.843 | 0.13643 | vapor
352.58 | 17.06 | 120.23 | 0.0083171 | 2403.5 | 2545.4 | 5.1745 | 3.8012 | 18.497 | 419.42 | 6.7218 | 24.229 | 0.14491 | vapor
354.95 | 17.56 | 126.95 | 0.0078772 | 2388.7 | 2527 | 5.1388 | 3.8602 | 20.58 | 414.47 | 6.5272 | 24.647 | 0.15453 | vapor
357.27 | 18.06 | 134.21 | 0.0074512 | 2372.8 | 2507.4 | 5.1015 | 3.9232 | 23.178 | 409.23 | 6.3311 | 25.104 | 0.16557 | vapor
359.53 | 18.56 | 142.12 | 0.0070362 | 2355.6 | 2486.2 | 5.0622 | 3.9914 | 26.52 | 403.62 | 6.1317 | 25.61 | 0.17848 | vapor
361.74 | 19.06 | 150.86 | 0.0066286 | 2336.8 | 2463.1 | 5.0204 | 4.0671 | 30.994 | 397.52 | 5.9269 | 26.176 | 0.1939 | vapor
363.89 | 19.56 | 160.67 | 0.0062239 | 2315.8 | 2437.6 | 4.9751 | 4.1535 | 37.317 | 390.79 | 5.7132 | 26.823 | 0.21291 | vapor
366 | 20.06 | 171.95 | 0.0058158 | 2292 | 2408.7 | 4.9251 | 4.2566 | 46.969 | 383.15 | 5.4851 | 27.583 | 0.23749 | vapor
368.06 | 20.56 | 185.4 | 0.0053939 | 2264 | 2374.9 | 4.8679 | 4.388 | 63.545 | 374.07 | 5.2335 | 28.51 | 0.27175 | vapor
370.07 | 21.06 | 202.49 | 0.0049386 | 2228.9 | 2333 | 4.7987 | 4.5739 | 98.327 | 362.38 | 4.9401 | 29.725 | 0.32618 | vapor
372.02 | 21.56 | 227.22 | 0.004401 | 2179.7 | 2274.6 | 4.7045 | 4.8937 | 210.14 | 344.51 | 4.5631 | 31.557 | 0.44033 | vapor
373.93 | 22.06 | 303.96 | 0.0032899 | 2043.1 | 2115.7 | 4.4556 | undefined | undefined | undefined | 3.8158 | 43.962 | undefined | vapor

## vle L
sL (kJ/kg/K) | hL (kJ/kg)
1.1454 | 359.91
1.904 | 658.77
2.1627 | 773.78
2.332 | 852.97
2.4607 | 915.37
2.5659 | 967.8
2.6557 | 1013.6
2.7344 | 1054.5
2.8048 | 1091.8
2.8689 | 1126.3
2.9278 | 1158.4
2.9825 | 1188.6
3.0338 | 1217.3
3.082 | 1244.6
3.1278 | 1270.7
3.1713 | 1295.9
3.213 | 1320.2
3.253 | 1343.7
3.2915 | 1366.6
3.3288 | 1388.9
3.3649 | 1410.7
3.4001 | 1432
3.4343 | 1452.9
3.4678 | 1473.6
3.5006 | 1493.9
3.5328 | 1514
3.5646 | 1533.9
3.5959 | 1553.7
3.6269 | 1573.3
3.6576 | 1592.9
3.6882 | 1612.6
3.7188 | 1632.2
3.7494 | 1652.1
3.7803 | 1672.1
3.8115 | 1692.5
3.8432 | 1713.3
3.8758 | 1734.7
3.9094 | 1756.8
3.9444 | 1780
3.9812 | 1804.4
4.0205 | 1830.4
4.0633 | 1858.9
4.113 | 1891.9
4.1795 | 1935.9
4.3627 | 2055.6

## vle V
sV (kJ/kg/K) | hV (kJ/kg)
7.5311 | 2652.9
6.7825 | 2753.1
6.5649 | 2779.3
6.429 | 2792.1
6.3281 | 2798.9
6.2468 | 2802.2
6.1778 | 2803.2
6.1175 | 2802.5
6.0634 | 2800.5
6.014 | 2797.5
5.9684 | 2793.7
5.9257 | 2789.1
5.8854 | 2783.9
5.8471 | 2778.2
5.8104 | 2771.8
5.7751 | 2765
5.7409 | 2757.8
5.7077 | 2750.1
5.6753 | 2741.9
5.6435 | 2733.4
5.6122 | 2724.4
5.5814 | 2715
5.5508 | 2705.1
5.5205 | 2694.9
5.4903 | 2684.1
5.4601 | 2672.9
5.4299 | 2661.3
5.3996 | 2649
5.369 | 2636.3
5.3381 | 2623
5.3068 | 2609
5.2749 | 2594.3
5.2423 | 2578.9
5.2089 | 2562.6
5.1745 | 2545.4
5.1388 | 2527
5.1015 | 2507.4
5.0622 | 2486.2
5.0204 | 2463.1
4.9751 | 2437.6
4.9251 | 2408.7
4.8679 | 2374.9
4.7987 | 2333
4.7045 | 2274.6
4.4556 | 2115.7

## ISOBARS
Temperature (C) | Pressure (MPa) | Density (kg/m3) | Volume (m3/kg) | Internal Energy (kJ/kg) | Enthalpy (kJ/kg) | Entropy (J/g*K) | Cv (J/g*K) | Cp (J/g*K) | Sound Spd. (m/s) | Joule-Thomson (K/MPa) | Viscosity (uPa*s) | Therm. Cond. (W/m*K) | Phase
50 | 50 | 1008.7 | 0.00099139 | 202.46 | 252.03 | 0.681 | 3.9116 | 4.0816 | 1629.5 | -0.2072 | 557.17 | 0.66672 | liquid
85 | 50 | 989.85 | 0.0010102 | 344.78 | 395.29 | 1.1019 | 3.7646 | 4.1045 | 1648.4 | -0.19173 | 346.8 | 0.69837 | liquid
120 | 50 | 966.24 | 0.0010349 | 487.69 | 539.43 | 1.4859 | 3.6074 | 4.1343 | 1628 | -0.1754 | 244.91 | 0.71215 | liquid
155 | 50 | 938.49 | 0.0010655 | 631.63 | 684.91 | 1.8403 | 3.4588 | 4.1824 | 1579.5 | -0.15605 | 188.12 | 0.7143 | liquid
190 | 50 | 906.78 | 0.0011028 | 777.36 | 832.5 | 2.1716 | 3.3251 | 4.256 | 1509.2 | -0.13158 | 153.17 | 0.70694 | liquid
225 | 50 | 870.9 | 0.0011482 | 925.8 | 983.22 | 2.4853 | 3.2071 | 4.3629 | 1420.6 | -0.099217 | 129.86 | 0.69011 | liquid
260 | 50 | 830.26 | 0.0012044 | 1078.2 | 1138.4 | 2.7864 | 3.1043 | 4.5162 | 1315.8 | -0.054578 | 113.12 | 0.66314 | liquid
295 | 50 | 783.71 | 0.001276 | 1236.4 | 1300.2 | 3.0801 | 3.0162 | 4.74 | 1196.3 | 0.0099723 | 100.14 | 0.62481 | liquid
330 | 50 | 729.25 | 0.0013713 | 1403.1 | 1471.6 | 3.3728 | 2.9445 | 5.0842 | 1062.5 | 0.10921 | 89.139 | 0.57447 | liquid
365 | 50 | 663.12 | 0.001508 | 1583.4 | 1658.8 | 3.6743 | 2.8946 | 5.6656 | 914.54 | 0.27528 | 78.816 | 0.5157 | liquid
400 | 50 | 577.79 | 0.0017307 | 1787.8 | 1874.4 | 4.0029 | 2.8761 | 6.7899 | 755.44 | 0.58659 | 67.99 | 0.45132 | supercritical
435 | 50 | 460.64 | 0.0021709 | 2037.3 | 2145.9 | 4.3957 | 2.8868 | 8.8343 | 611.16 | 1.1978 | 55.732 | 0.36209 | supercritical
470 | 50 | 330.34 | 0.0030272 | 2323.4 | 2474.8 | 4.8489 | 2.8238 | 9.1911 | 553.69 | 2.0051 | 44.89 | 0.25873 | supercritical
505 | 50 | 248.36 | 0.0040264 | 2557 | 2758.3 | 5.2222 | 2.6373 | 6.9889 | 574.56 | 2.4276 | 40.103 | 0.19668 | supercritical
540 | 50 | 204.3 | 0.0048947 | 2728.1 | 2972.8 | 5.492 | 2.4576 | 5.4134 | 607.97 | 2.5178 | 38.781 | 0.16832 | supercritical
575 | 50 | 177.45 | 0.0056353 | 2863.3 | 3145.1 | 5.6997 | 2.3262 | 4.5144 | 639.01 | 2.4591 | 38.77 | 0.15599 | supercritical
610 | 50 | 159.06 | 0.0062871 | 2978.5 | 3292.9 | 5.8705 | 2.2358 | 3.9728 | 666.48 | 2.3376 | 39.312 | 0.15107 | supercritical
645 | 50 | 145.42 | 0.0068767 | 3081.6 | 3425.4 | 6.0177 | 2.1749 | 3.6239 | 690.97 | 2.1913 | 40.121 | 0.14974 | supercritical
680 | 50 | 134.75 | 0.0074213 | 3176.8 | 3547.9 | 6.1486 | 2.1345 | 3.3874 | 713.15 | 2.0384 | 41.07 | 0.15021 | supercritical
715 | 50 | 126.07 | 0.0079318 | 3266.8 | 3663.4 | 6.2676 | 2.1087 | 3.2212 | 733.49 | 1.888 | 42.095 | 0.15159 | supercritical
750 | 50 | 118.82 | 0.0084161 | 3353.1 | 3773.9 | 6.3775 | 2.0934 | 3.1013 | 752.35 | 1.7445 | 43.163 | 0.15344 | supercritical
785 | 50 | 112.62 | 0.0088793 | 3436.9 | 3880.8 | 6.4803 | 2.0859 | 3.0134 | 770.02 | 1.61 | 44.254 | 0.15552 | supercritical
820 | 50 | 107.23 | 0.0093255 | 3518.8 | 3985.1 | 6.5773 | 2.0841 | 2.9483 | 786.68 | 1.4852 | 45.354 | 0.15771 | supercritical
855 | 50 | 102.48 | 0.0097577 | 3599.5 | 4087.4 | 6.6694 | 2.0866 | 2.8999 | 802.48 | 1.3699 | 46.457 | 0.15995 | supercritical
890 | 50 | 98.25 | 0.010178 | 3679.3 | 4188.2 | 6.7574 | 2.0924 | 2.864 | 817.57 | 1.2639 | 47.557 | 0.16219 | supercritical
925 | 50 | 94.441 | 0.010589 | 3758.6 | 4288 | 6.8419 | 2.1007 | 2.8377 | 832.02 | 1.1665 | 48.652 | 0.16443 | supercritical
960 | 50 | 90.987 | 0.010991 | 3837.4 | 4387 | 6.9233 | 2.1109 | 2.8187 | 845.92 | 1.077 | 49.738 | 0.16664 | supercritical
995 | 50 | 87.833 | 0.011385 | 3916.1 | 4485.4 | 7.002 | 2.1226 | 2.8056 | 859.33 | 0.99487 | 50.815 | 0.16882 | supercritical
Temperature (C) | Pressure (MPa) | Density (kg/m3) | Volume (m3/kg) | Internal Energy (kJ/kg) | Enthalpy (kJ/kg) | Entropy (J/g*K) | Cv (J/g*K) | Cp (J/g*K) | Sound Spd. (m/s) | Joule-Thomson (K/MPa) | Viscosity (uPa*s) | Therm. Cond. (W/m*K) | Phase
50 | 25 | 998.61 | 0.0010014 | 205.75 | 230.79 | 0.69233 | 3.9658 | 4.1279 | 1586.6 | -0.20689 | 551.58 | 0.65517 | liquid
85 | 25 | 979.53 | 0.0010209 | 350.1 | 375.62 | 1.1178 | 3.8039 | 4.1495 | 1601.9 | -0.18959 | 340.01 | 0.68567 | liquid
120 | 25 | 955.05 | 0.0010471 | 495.24 | 521.41 | 1.5062 | 3.6359 | 4.1849 | 1575.8 | -0.17105 | 238.51 | 0.69777 | liquid
155 | 25 | 925.85 | 0.0010801 | 641.86 | 668.86 | 1.8654 | 3.4793 | 4.2456 | 1519.6 | -0.14848 | 182.18 | 0.69777 | liquid
190 | 25 | 891.94 | 0.0011211 | 790.99 | 819.02 | 2.2025 | 3.3401 | 4.3418 | 1438.9 | -0.11885 | 147.5 | 0.68783 | liquid
225 | 25 | 852.79 | 0.0011726 | 944.06 | 973.38 | 2.5237 | 3.2189 | 4.4894 | 1336.1 | -0.077528 | 124.23 | 0.66767 | liquid
260 | 25 | 807.06 | 0.0012391 | 1103.2 | 1134.2 | 2.8357 | 3.1158 | 4.7195 | 1211.7 | -0.01595 | 107.22 | 0.6356 | liquid
295 | 25 | 751.96 | 0.0013299 | 1272.3 | 1305.6 | 3.1468 | 3.0336 | 5.1089 | 1062.5 | 0.08493 | 93.477 | 0.58849 | liquid
330 | 25 | 680.74 | 0.001469 | 1459.7 | 1496.4 | 3.4726 | 2.9856 | 5.9133 | 878.39 | 0.28048 | 80.734 | 0.52437 | liquid
365 | 25 | 567.21 | 0.001763 | 1697.1 | 1741.2 | 3.8663 | 3.0539 | 9.0253 | 620.18 | 0.86167 | 65.365 | 0.44343 | liquid
400 | 25 | 166.54 | 0.0060047 | 2428.5 | 2578.6 | 5.14 | 3.2057 | 13.032 | 450.83 | 4.8391 | 29.173 | 0.16824 | supercritical
435 | 25 | 118.45 | 0.0084425 | 2657.4 | 2868.4 | 5.561 | 2.593 | 5.9371 | 528.53 | 4.8429 | 28.596 | 0.11593 | supercritical
470 | 25 | 99.701 | 0.01003 | 2793.9 | 3044.6 | 5.8042 | 2.3173 | 4.3802 | 574.28 | 4.4977 | 29.573 | 0.10356 | supercritical
505 | 25 | 88.383 | 0.011314 | 2901.7 | 3184.5 | 5.9883 | 2.1654 | 3.6905 | 608.62 | 4.0982 | 30.825 | 0.1 | supercritical
540 | 25 | 80.411 | 0.012436 | 2995.6 | 3306.5 | 6.1416 | 2.0761 | 3.3113 | 636.86 | 3.7084 | 32.16 | 0.1001 | supercritical
575 | 25 | 74.317 | 0.013456 | 3081.6 | 3418 | 6.2759 | 2.0226 | 3.0792 | 661.28 | 3.3489 | 33.519 | 0.10206 | supercritical
610 | 25 | 69.417 | 0.014406 | 3162.8 | 3523 | 6.3972 | 1.9913 | 2.9282 | 683.07 | 3.0249 | 34.879 | 0.10503 | supercritical
645 | 25 | 65.339 | 0.015305 | 3240.9 | 3623.6 | 6.5089 | 1.9744 | 2.8262 | 702.92 | 2.7358 | 36.229 | 0.10856 | supercritical
680 | 25 | 61.861 | 0.016165 | 3317 | 3721.2 | 6.6133 | 1.9674 | 2.756 | 721.29 | 2.4788 | 37.564 | 0.11237 | supercritical
715 | 25 | 58.837 | 0.016996 | 3391.8 | 3816.7 | 6.7117 | 1.9673 | 2.7074 | 738.47 | 2.2504 | 38.883 | 0.11632 | supercritical
750 | 25 | 56.171 | 0.017803 | 3465.8 | 3910.9 | 6.8054 | 1.9722 | 2.6741 | 754.69 | 2.0472 | 40.183 | 0.12032 | supercritical
785 | 25 | 53.793 | 0.01859 | 3539.3 | 4004 | 6.8949 | 1.9808 | 2.6519 | 770.1 | 1.866 | 41.465 | 0.12432 | supercritical
820 | 25 | 51.651 | 0.019361 | 3612.6 | 4096.6 | 6.981 | 1.992 | 2.638 | 784.83 | 1.704 | 42.729 | 0.12831 | supercritical
855 | 25 | 49.706 | 0.020118 | 3685.8 | 4188.8 | 7.064 | 2.0053 | 2.6304 | 798.97 | 1.5588 | 43.975 | 0.13227 | supercritical
890 | 25 | 47.929 | 0.020864 | 3759.2 | 4280.8 | 7.1443 | 2.02 | 2.6275 | 812.6 | 1.4283 | 45.202 | 0.1362 | supercritical
925 | 25 | 46.296 | 0.0216 | 3832.7 | 4372.7 | 7.2222 | 2.0358 | 2.6284 | 825.77 | 1.3106 | 46.413 | 0.14009 | supercritical
960 | 25 | 44.787 | 0.022328 | 3906.6 | 4464.8 | 7.2979 | 2.0523 | 2.6321 | 838.55 | 1.2042 | 47.607 | 0.14394 | supercritical
995 | 25 | 43.388 | 0.023048 | 3980.8 | 4557 | 7.3717 | 2.0694 | 2.6381 | 850.97 | 1.1078 | 48.785 | 0.14776 | supercritical
Temperature (C) | Pressure (MPa) | Density (kg/m3) | Volume (m3/kg) | Internal Energy (kJ/kg) | Enthalpy (kJ/kg) | Entropy (J/g*K) | Cv (J/g*K) | Cp (J/g*K) | Sound Spd. (m/s) | Joule-Thomson (K/MPa) | Viscosity (uPa*s) | Therm. Cond. (W/m*K) | Phase
50 | 10 | 992.31 | 0.0010078 | 207.86 | 217.94 | 0.6992 | 4.0014 | 4.1592 | 1560.3 | -0.20655 | 548.63 | 0.64819 | liquid
85 | 10 | 973.04 | 0.0010277 | 353.55 | 363.82 | 1.1278 | 3.8292 | 4.1795 | 1572.7 | -0.18803 | 335.98 | 0.67795 | liquid
120 | 10 | 947.94 | 0.0010549 | 500.18 | 510.73 | 1.5191 | 3.6539 | 4.2192 | 1542.5 | -0.16792 | 234.62 | 0.68898 | liquid
155 | 10 | 917.69 | 0.0010897 | 648.63 | 659.53 | 1.8817 | 3.4923 | 4.2898 | 1480.7 | -0.14292 | 178.51 | 0.68761 | liquid
190 | 10 | 882.16 | 0.0011336 | 800.19 | 811.53 | 2.2229 | 3.3497 | 4.405 | 1392.1 | -0.10913 | 143.93 | 0.6759 | liquid
225 | 10 | 840.44 | 0.0011899 | 956.78 | 968.68 | 2.5499 | 3.227 | 4.5897 | 1278 | -0.05993 | 120.58 | 0.65319 | liquid
260 | 10 | 790.3 | 0.0012653 | 1121.6 | 1134.3 | 2.871 | 3.1257 | 4.9019 | 1135.8 | 0.018837 | 103.22 | 0.61662 | liquid
295 | 10 | 726.29 | 0.0013769 | 1301.5 | 1315.3 | 3.1997 | 3.0551 | 5.5314 | 953.75 | 0.16762 | 88.523 | 0.56064 | liquid
311 | 10 | 688.42 | 0.0014526 | 1393.5 | 1408.1 | 3.3606 | 3.0438 | 6.1237 | 847.33 | 0.2954 | 81.795 | 0.52683 | liquid
311 | 10 | 55.463 | 0.01803 | 2545.2 | 2725.5 | 5.616 | 3.1065 | 7.1408 | 472.51 | 9.9124 | 20.267 | 0.076543 | vapor
330 | 10 | 48.913 | 0.020444 | 2631.3 | 2835.8 | 5.8019 | 2.566 | 4.9175 | 508.21 | 9.3296 | 21.189 | 0.070478 | vapor
365 | 10 | 42.11 | 0.023747 | 2743.6 | 2981.1 | 6.0364 | 2.1834 | 3.6189 | 550.65 | 8.1224 | 22.862 | 0.06744 | vapor
400 | 10 | 37.827 | 0.026436 | 2833.1 | 3097.4 | 6.2141 | 2.0084 | 3.0953 | 582 | 7.042 | 24.487 | 0.067882 | vapor
435 | 10 | 34.698 | 0.02882 | 2912.4 | 3200.6 | 6.3635 | 1.9174 | 2.8243 | 607.88 | 6.1227 | 26.068 | 0.069854 | vapor
470 | 10 | 32.236 | 0.031022 | 2986.2 | 3296.5 | 6.4957 | 1.8688 | 2.6677 | 630.45 | 5.3512 | 27.613 | 0.072701 | vapor
505 | 10 | 30.21 | 0.033102 | 3057 | 3388 | 6.6161 | 1.8443 | 2.572 | 650.78 | 4.7041 | 29.125 | 0.076125 | vapor
540 | 10 | 28.493 | 0.035097 | 3125.9 | 3476.9 | 6.7278 | 1.8343 | 2.512 | 669.47 | 4.1586 | 30.608 | 0.079955 | vapor
575 | 10 | 27.006 | 0.037029 | 3193.8 | 3564.1 | 6.8328 | 1.8337 | 2.4747 | 686.92 | 3.6955 | 32.064 | 0.084072 | vapor
610 | 10 | 25.699 | 0.038912 | 3261.2 | 3650.3 | 6.9324 | 1.8395 | 2.4525 | 703.37 | 3.2994 | 33.496 | 0.088388 | vapor
645 | 10 | 24.536 | 0.040757 | 3328.3 | 3735.9 | 7.0275 | 1.8497 | 2.4409 | 718.99 | 2.9582 | 34.903 | 0.092835 | vapor
680 | 10 | 23.49 | 0.042572 | 3395.5 | 3821.3 | 7.1187 | 1.863 | 2.4368 | 733.93 | 2.6623 | 36.289 | 0.097365 | vapor
715 | 10 | 22.542 | 0.044362 | 3462.9 | 3906.6 | 7.2066 | 1.8786 | 2.4382 | 748.29 | 2.4041 | 37.653 | 0.10195 | vapor
750 | 10 | 21.677 | 0.046131 | 3530.7 | 3992 | 7.2916 | 1.896 | 2.4438 | 762.13 | 2.1775 | 38.997 | 0.10656 | vapor
785 | 10 | 20.884 | 0.047883 | 3598.8 | 4077.7 | 7.3739 | 1.9145 | 2.4526 | 775.52 | 1.9777 | 40.322 | 0.11118 | vapor
820 | 10 | 20.153 | 0.04962 | 3667.5 | 4163.7 | 7.4539 | 1.9338 | 2.4637 | 788.52 | 1.8006 | 41.628 | 0.11582 | vapor
855 | 10 | 19.476 | 0.051345 | 3736.7 | 4250.1 | 7.5317 | 1.9538 | 2.4766 | 801.17 | 1.643 | 42.916 | 0.12046 | vapor
890 | 10 | 18.847 | 0.053059 | 3806.5 | 4337.1 | 7.6076 | 1.9741 | 2.4909 | 813.5 | 1.5022 | 44.186 | 0.12511 | vapor
925 | 10 | 18.26 | 0.054764 | 3876.9 | 4424.5 | 7.6817 | 1.9946 | 2.5062 | 825.54 | 1.3758 | 45.44 | 0.12976 | vapor
960 | 10 | 17.712 | 0.05646 | 3947.9 | 4512.5 | 7.7541 | 2.0152 | 2.5222 | 837.31 | 1.2621 | 46.677 | 0.13441 | vapor
995 | 10 | 17.197 | 0.05815 | 4019.6 | 4601.1 | 7.8249 | 2.0358 | 2.5387 | 848.85 | 1.1595 | 47.899 | 0.13906 | vapo
Temperature (C) | Pressure (MPa) | Density (kg/m3) | Volume (m3/kg) | Internal Energy (kJ/kg) | Enthalpy (kJ/kg) | Entropy (J/g*K) | Cv (J/g*K) | Cp (J/g*K) | Sound Spd. (m/s) | Joule-Thomson (K/MPa) | Viscosity (uPa*s) | Therm. Cond. (W/m*K) | Phase
50 | 5 | 990.16 | 0.0010099 | 208.59 | 213.64 | 0.7015 | 4.0138 | 4.1702 | 1551.4 | -0.2064 | 547.71 | 0.64587 | liquid
85 | 5 | 970.82 | 0.0010301 | 354.75 | 359.9 | 1.1312 | 3.8379 | 4.1901 | 1562.7 | -0.18746 | 334.64 | 0.67537 | liquid
120 | 5 | 945.49 | 0.0010576 | 501.9 | 507.19 | 1.5236 | 3.6602 | 4.2314 | 1531.1 | -0.16677 | 233.31 | 0.68603 | liquid
155 | 5 | 914.86 | 0.0010931 | 651.01 | 656.48 | 1.8873 | 3.4968 | 4.3058 | 1467.2 | -0.14086 | 177.26 | 0.68418 | liquid
190 | 5 | 878.72 | 0.001138 | 803.47 | 809.16 | 2.23 | 3.353 | 4.4287 | 1375.6 | -0.10543 | 142.71 | 0.67183 | liquid
225 | 5 | 835.99 | 0.0011962 | 961.4 | 967.38 | 2.5592 | 3.23 | 4.6291 | 1257 | -0.052949 | 119.31 | 0.64814 | liquid
260 | 5 | 784.03 | 0.0012755 | 1128.5 | 1134.9 | 2.8841 | 3.1299 | 4.9804 | 1107.2 | 0.033729 | 101.77 | 0.60968 | liquid
263.94 | 5 | 777.37 | 0.0012864 | 1148.2 | 1154.6 | 2.921 | 3.1204 | 5.0368 | 1087.8 | 0.047232 | 100.01 | 0.60415 | liquid
263.94 | 5 | 25.351 | 0.039446 | 2597 | 2794.2 | 5.9737 | 2.5922 | 4.438 | 498.04 | 14.362 | 18.032 | 0.055203 | vapor
295 | 5 | 22.416 | 0.044611 | 2686.6 | 2909.6 | 6.1829 | 2.1002 | 3.2635 | 534.1 | 12.267 | 19.56 | 0.053823 | vapor
330 | 5 | 20.224 | 0.049446 | 2767.5 | 3014.7 | 6.3626 | 1.9094 | 2.8051 | 563.47 | 10.243 | 21.208 | 0.054806 | vapor
365 | 5 | 18.593 | 0.053785 | 2839.7 | 3108.6 | 6.5139 | 1.8191 | 2.5824 | 587.91 | 8.6336 | 22.807 | 0.057071 | vapor
400 | 5 | 17.29 | 0.057837 | 2907.5 | 3196.7 | 6.6483 | 1.775 | 2.461 | 609.43 | 7.3572 | 24.369 | 0.060062 | vapor
435 | 5 | 16.206 | 0.061706 | 2972.9 | 3281.5 | 6.7711 | 1.7554 | 2.3916 | 629 | 6.3347 | 25.901 | 0.063518 | vapor
470 | 5 | 15.279 | 0.065449 | 3037.2 | 3364.4 | 6.8854 | 1.75 | 2.3517 | 647.15 | 5.5043 | 27.408 | 0.067301 | vapor
505 | 5 | 14.472 | 0.0691 | 3100.8 | 3446.3 | 6.9931 | 1.7535 | 2.3301 | 664.2 | 4.8206 | 28.891 | 0.071332 | vapor
540 | 5 | 13.759 | 0.072681 | 3164.3 | 3527.7 | 7.0954 | 1.7627 | 2.3204 | 680.37 | 4.2507 | 30.352 | 0.075557 | vapor
575 | 5 | 13.122 | 0.07621 | 3227.8 | 3608.8 | 7.1931 | 1.7758 | 2.319 | 695.81 | 3.7702 | 31.793 | 0.079934 | vapor
610 | 5 | 12.548 | 0.079696 | 3291.6 | 3690.1 | 7.287 | 1.7917 | 2.3234 | 710.63 | 3.3612 | 33.214 | 0.084429 | vapor
645 | 5 | 12.027 | 0.083148 | 3355.8 | 3771.5 | 7.3774 | 1.8097 | 2.332 | 724.91 | 3.01 | 34.615 | 0.089013 | vapor
680 | 5 | 11.551 | 0.086572 | 3420.5 | 3853.3 | 7.4649 | 1.829 | 2.3437 | 738.73 | 2.7062 | 35.998 | 0.093665 | vapor
715 | 5 | 11.114 | 0.089973 | 3485.7 | 3935.6 | 7.5496 | 1.8495 | 2.3578 | 752.12 | 2.4417 | 37.363 | 0.098368 | vapor
750 | 5 | 10.712 | 0.093355 | 3551.6 | 4018.4 | 7.632 | 1.8706 | 2.3737 | 765.15 | 2.21 | 38.709 | 0.10311 | vapor
785 | 5 | 10.339 | 0.09672 | 3618.2 | 4101.8 | 7.7121 | 1.8923 | 2.3909 | 777.84 | 2.006 | 40.039 | 0.10789 | vapor
820 | 5 | 9.9929 | 0.10007 | 3685.4 | 4185.8 | 7.7902 | 1.9143 | 2.409 | 790.24 | 1.8253 | 41.351 | 0.1127 | vapor
855 | 5 | 9.6702 | 0.10341 | 3753.4 | 4270.4 | 7.8664 | 1.9365 | 2.4279 | 802.35 | 1.6648 | 42.647 | 0.11753 | vapor
890 | 5 | 9.3687 | 0.10674 | 3822 | 4355.7 | 7.9409 | 1.9586 | 2.4472 | 814.21 | 1.5214 | 43.927 | 0.12238 | vapor
925 | 5 | 9.0861 | 0.11006 | 3891.4 | 4441.7 | 8.0137 | 1.9807 | 2.4668 | 825.84 | 1.3929 | 45.191 | 0.12725 | vapor
960 | 5 | 8.8207 | 0.11337 | 3961.6 | 4528.4 | 8.085 | 2.0027 | 2.4865 | 837.26 | 1.2774 | 46.439 | 0.13214 | vapor
995 | 5 | 8.5709 | 0.11667 | 4032.4 | 4615.8 | 8.1549 | 2.0244 | 2.5063 | 848.48 | 1.1731 | 47.673 | 0.13705 | vapo
Temperature (C) | Pressure (MPa) | Density (kg/m3) | Volume (m3/kg) | Internal Energy (kJ/kg) | Enthalpy (kJ/kg) | Entropy (J/g*K) | Cv (J/g*K) | Cp (J/g*K) | Sound Spd. (m/s) | Joule-Thomson (K/MPa) | Viscosity (uPa*s) | Therm. Cond. (W/m*K) | Phase
50 | 2 | 988.86 | 0.0010113 | 209.03 | 211.06 | 0.70289 | 4.0213 | 4.177 | 1546 | -0.20631 | 547.18 | 0.64448 | liquid
85 | 2 | 969.47 | 0.0010315 | 355.48 | 357.54 | 1.1333 | 3.8432 | 4.1966 | 1556.7 | -0.1871 | 333.85 | 0.67382 | liquid
120 | 2 | 944.01 | 0.0010593 | 502.96 | 505.08 | 1.5263 | 3.6639 | 4.2389 | 1524.1 | -0.16605 | 232.53 | 0.68426 | liquid
155 | 2 | 913.13 | 0.0010951 | 652.47 | 654.67 | 1.8907 | 3.4995 | 4.3158 | 1458.9 | -0.13956 | 176.51 | 0.68211 | liquid
190 | 2 | 876.61 | 0.0011408 | 805.49 | 807.77 | 2.2344 | 3.3551 | 4.4436 | 1365.4 | -0.10308 | 141.97 | 0.66937 | liquid
212.38 | 2 | 849.8 | 0.0011767 | 906.14 | 908.5 | 2.4468 | 3.2737 | 4.5655 | 1291.2 | -0.071054 | 126.1 | 0.65532 | liquid
212.38 | 2 | 10.042 | 0.099585 | 2599.1 | 2798.3 | 6.339 | 2.1585 | 3.191 | 504.7 | 22.025 | 16.144 | 0.042572 | vapor
225 | 2 | 9.6329 | 0.10381 | 2628.5 | 2836.1 | 6.416 | 1.9636 | 2.8505 | 517.15 | 19.976 | 16.725 | 0.042645 | vapor
260 | 2 | 8.7404 | 0.11441 | 2699.6 | 2928.5 | 6.5952 | 1.7752 | 2.4884 | 544.09 | 15.718 | 18.304 | 0.044007 | vapor
295 | 2 | 8.0543 | 0.12416 | 2764.2 | 3012.5 | 6.748 | 1.7023 | 2.3347 | 566.83 | 12.684 | 19.855 | 0.046413 | vapor
330 | 2 | 7.4942 | 0.13344 | 2825.9 | 3092.8 | 6.8851 | 1.6717 | 2.2579 | 587.25 | 10.448 | 21.386 | 0.049446 | vapor
365 | 2 | 7.0213 | 0.14242 | 2886.2 | 3171 | 7.0112 | 1.6622 | 2.2191 | 606.09 | 8.7574 | 22.901 | 0.05289 | vapor
400 | 2 | 6.6131 | 0.15121 | 2945.9 | 3248.3 | 7.1292 | 1.6644 | 2.2013 | 623.78 | 7.4454 | 24.4 | 0.056624 | vapor
435 | 2 | 6.2552 | 0.15987 | 3005.5 | 3325.3 | 7.2406 | 1.6736 | 2.1962 | 640.54 | 6.4039 | 25.885 | 0.060573 | vapor
470 | 2 | 5.9376 | 0.16842 | 3065.3 | 3402.2 | 7.3466 | 1.6872 | 2.1992 | 656.55 | 5.5612 | 27.355 | 0.064692 | vapor
505 | 2 | 5.6532 | 0.17689 | 3125.5 | 3479.3 | 7.4479 | 1.7038 | 2.2076 | 671.93 | 4.8684 | 28.81 | 0.068953 | vapor
540 | 2 | 5.3966 | 0.1853 | 3186.1 | 3556.7 | 7.5453 | 1.7225 | 2.22 | 686.75 | 4.2912 | 30.25 | 0.073334 | vapor
575 | 2 | 5.1636 | 0.19366 | 3247.4 | 3634.7 | 7.6392 | 1.7427 | 2.2351 | 701.08 | 3.8047 | 31.674 | 0.077818 | vapor
610 | 2 | 4.9507 | 0.20199 | 3309.3 | 3713.2 | 7.7299 | 1.7641 | 2.2524 | 714.98 | 3.3908 | 33.084 | 0.082389 | vapor
645 | 2 | 4.7555 | 0.21028 | 3371.8 | 3792.4 | 7.8178 | 1.7863 | 2.2712 | 728.49 | 3.0355 | 34.477 | 0.087035 | vapor
680 | 2 | 4.5756 | 0.21855 | 3435.1 | 3872.2 | 7.9032 | 1.809 | 2.2911 | 741.65 | 2.7283 | 35.855 | 0.091745 | vapor
715 | 2 | 4.4093 | 0.22679 | 3499.2 | 3952.8 | 7.9861 | 1.8322 | 2.3119 | 754.49 | 2.4609 | 37.217 | 0.096511 | vapor
750 | 2 | 4.255 | 0.23502 | 3564 | 4034.1 | 8.067 | 1.8556 | 2.3333 | 767.03 | 2.2267 | 38.563 | 0.10133 | vapor
785 | 2 | 4.1114 | 0.24323 | 3629.7 | 4116.1 | 8.1458 | 1.8791 | 2.3551 | 779.31 | 2.0206 | 39.893 | 0.10619 | vapor
820 | 2 | 3.9773 | 0.25142 | 3696.1 | 4198.9 | 8.2228 | 1.9026 | 2.3772 | 791.33 | 1.8382 | 41.208 | 0.11109 | vapor
855 | 2 | 3.8519 | 0.25961 | 3763.3 | 4282.5 | 8.2981 | 1.926 | 2.3993 | 803.13 | 1.6762 | 42.508 | 0.11602 | vapor
890 | 2 | 3.7344 | 0.26778 | 3831.3 | 4366.9 | 8.3717 | 1.9493 | 2.4215 | 814.71 | 1.5315 | 43.792 | 0.121 | vapor
925 | 2 | 3.6239 | 0.27595 | 3900.1 | 4452 | 8.4438 | 1.9723 | 2.4435 | 826.09 | 1.4019 | 45.061 | 0.126 | vapor
960 | 2 | 3.5198 | 0.28411 | 3969.7 | 4537.9 | 8.5145 | 1.9951 | 2.4654 | 837.29 | 1.2854 | 46.316 | 0.13103 | vapor
995 | 2 | 3.4217 | 0.29226 | 4040.1 | 4624.6 | 8.5838 | 2.0175 | 2.4871 | 848.31 | 1.1803 | 47.556 | 0.1361 | vapor
Temperature (C) | Pressure (MPa) | Density (kg/m3) | Volume (m3/kg) | Internal Energy (kJ/kg) | Enthalpy (kJ/kg) | Entropy (J/g*K) | Cv (J/g*K) | Cp (J/g*K) | Sound Spd. (m/s) | Joule-Thomson (K/MPa) | Viscosity (uPa*s) | Therm. Cond. (W/m*K) | Phase
50 | 1 | 988.43 | 0.0010117 | 209.18 | 210.19 | 0.70335 | 4.0239 | 4.1793 | 1544.2 | -0.20628 | 547 | 0.64401 | liquid
85 | 1 | 969.02 | 0.001032 | 355.72 | 356.75 | 1.134 | 3.845 | 4.1988 | 1554.7 | -0.18697 | 333.58 | 0.6733 | liquid
120 | 1 | 943.51 | 0.0010599 | 503.32 | 504.38 | 1.5272 | 3.6652 | 4.2415 | 1521.8 | -0.1658 | 232.26 | 0.68366 | liquid
155 | 1 | 912.55 | 0.0010958 | 652.97 | 654.06 | 1.8919 | 3.5004 | 4.3192 | 1456.1 | -0.13912 | 176.25 | 0.68142 | liquid
179.88 | 1 | 887.13 | 0.0011272 | 761.39 | 762.52 | 2.1381 | 3.3954 | 4.4045 | 1392 | -0.11435 | 150.24 | 0.67337 | liquid
179.88 | 1 | 5.145 | 0.19436 | 2582.7 | 2777.1 | 6.585 | 1.9271 | 2.7114 | 501.02 | 29.473 | 15.021 | 0.036427 | vapor
190 | 1 | 4.9916 | 0.20034 | 2603.2 | 2803.5 | 6.6427 | 1.8117 | 2.5287 | 509.76 | 26.586 | 15.461 | 0.036768 | vapor
225 | 1 | 4.5526 | 0.21965 | 2667.3 | 2887 | 6.8165 | 1.6737 | 2.2867 | 534.54 | 20.012 | 16.972 | 0.038674 | vapor
260 | 1 | 4.2038 | 0.23788 | 2727.2 | 2965.1 | 6.9681 | 1.6262 | 2.1903 | 556.08 | 15.697 | 18.474 | 0.041333 | vapor
295 | 1 | 3.9138 | 0.2555 | 2785.4 | 3040.9 | 7.1058 | 1.6104 | 2.1463 | 575.78 | 12.661 | 19.971 | 0.044478 | vapor
330 | 1 | 3.6662 | 0.27276 | 2842.9 | 3115.7 | 7.2335 | 1.6102 | 2.1282 | 594.2 | 10.441 | 21.463 | 0.047961 | vapor
365 | 1 | 3.451 | 0.28977 | 2900.3 | 3190.1 | 7.3534 | 1.6186 | 2.1245 | 611.63 | 8.7616 | 22.947 | 0.051693 | vapor
400 | 1 | 3.2615 | 0.30661 | 2957.9 | 3264.5 | 7.4669 | 1.6321 | 2.1293 | 628.25 | 7.4556 | 24.424 | 0.055618 | vapor
435 | 1 | 3.093 | 0.32332 | 3015.9 | 3339.2 | 7.5751 | 1.6488 | 2.1396 | 644.21 | 6.4165 | 25.891 | 0.059697 | vapor
470 | 1 | 2.9418 | 0.33993 | 3074.4 | 3414.3 | 7.6786 | 1.6676 | 2.1535 | 659.58 | 5.574 | 27.347 | 0.063908 | vapor
505 | 1 | 2.8053 | 0.35647 | 3133.5 | 3489.9 | 7.7781 | 1.6881 | 2.1702 | 674.44 | 4.8805 | 28.792 | 0.068232 | vapor
540 | 1 | 2.6813 | 0.37295 | 3193.3 | 3566.2 | 7.874 | 1.7096 | 2.1887 | 688.84 | 4.3022 | 30.223 | 0.072656 | vapor
575 | 1 | 2.5681 | 0.38939 | 3253.8 | 3643.2 | 7.9667 | 1.732 | 2.2087 | 702.82 | 3.8145 | 31.642 | 0.07717 | vapor
610 | 1 | 2.4643 | 0.40579 | 3315.1 | 3720.8 | 8.0564 | 1.7551 | 2.2298 | 716.42 | 3.3994 | 33.047 | 0.081763 | vapor
645 | 1 | 2.3688 | 0.42216 | 3377.1 | 3799.3 | 8.1435 | 1.7786 | 2.2516 | 729.68 | 3.043 | 34.437 | 0.086427 | vapor
680 | 1 | 2.2805 | 0.4385 | 3440 | 3878.5 | 8.2281 | 1.8024 | 2.2741 | 742.63 | 2.7349 | 35.812 | 0.091155 | vapor
715 | 1 | 2.1987 | 0.45482 | 3503.6 | 3958.5 | 8.3105 | 1.8265 | 2.297 | 755.28 | 2.4667 | 37.173 | 0.09594 | vapor
750 | 1 | 2.1226 | 0.47112 | 3568.1 | 4039.3 | 8.3909 | 1.8506 | 2.3201 | 767.66 | 2.2318 | 38.518 | 0.10078 | vapor
785 | 1 | 2.0517 | 0.48741 | 3633.5 | 4120.9 | 8.4693 | 1.8747 | 2.3434 | 779.8 | 2.0251 | 39.849 | 0.10566 | vapor
820 | 1 | 1.9854 | 0.50368 | 3699.6 | 4203.3 | 8.546 | 1.8987 | 2.3667 | 791.7 | 1.8422 | 41.164 | 0.1106 | vapor
855 | 1 | 1.9233 | 0.51994 | 3766.6 | 4286.5 | 8.6209 | 1.9226 | 2.3899 | 803.39 | 1.6797 | 42.465 | 0.11557 | vapor
890 | 1 | 1.865 | 0.53619 | 3834.4 | 4370.6 | 8.6943 | 1.9462 | 2.413 | 814.88 | 1.5346 | 43.751 | 0.12058 | vapor
925 | 1 | 1.8102 | 0.55243 | 3903 | 4455.4 | 8.7662 | 1.9695 | 2.4359 | 826.18 | 1.4047 | 45.021 | 0.12563 | vapor
960 | 1 | 1.7585 | 0.56867 | 3972.4 | 4541.1 | 8.8366 | 1.9925 | 2.4585 | 837.3 | 1.2879 | 46.278 | 0.13071 | vapor
995 | 1 | 1.7097 | 0.58489 | 4042.6 | 4627.5 | 8.9057 | 2.0152 | 2.4807 | 848.26 | 1.1825 | 47.52 | 0.13582 | vapor
Temperature (C) | Pressure (MPa) | Density (kg/m3) | Volume (m3/kg) | Internal Energy (kJ/kg) | Enthalpy (kJ/kg) | Entropy (J/g*K) | Cv (J/g*K) | Cp (J/g*K) | Sound Spd. (m/s) | Joule-Thomson (K/MPa) | Viscosity (uPa*s) | Therm. Cond. (W/m*K) | Phase
50 | 0.5 | 988.21 | 0.0010119 | 209.26 | 209.76 | 0.70358 | 4.0252 | 4.1804 | 1543.3 | -0.20626 | 546.92 | 0.64378 | liquid
85 | 0.5 | 968.79 | 0.0010322 | 355.85 | 356.36 | 1.1343 | 3.8459 | 4.1999 | 1553.7 | -0.18691 | 333.45 | 0.67304 | liquid
120 | 0.5 | 943.26 | 0.0010602 | 503.49 | 504.02 | 1.5276 | 3.6658 | 4.2427 | 1520.6 | -0.16568 | 232.13 | 0.68337 | liquid
151.83 | 0.5 | 915.29 | 0.0010925 | 639.54 | 640.09 | 1.8604 | 3.515 | 4.312 | 1461.9 | -0.14165 | 180.09 | 0.68172 | liquid
151.83 | 0.5 | 2.668 | 0.37481 | 2560.7 | 2748.1 | 6.8207 | 1.7593 | 2.4103 | 493.85 | 38.346 | 14.055 | 0.03187 | vapor
155 | 0.5 | 2.6436 | 0.37827 | 2566.5 | 2755.7 | 6.8384 | 1.7306 | 2.3676 | 496.41 | 36.811 | 14.186 | 0.032026 | vapor
190 | 0.5 | 2.4102 | 0.41491 | 2626.8 | 2834.3 | 7.015 | 1.6083 | 2.169 | 520.64 | 26.152 | 15.636 | 0.034193 | vapor
225 | 0.5 | 2.2225 | 0.44994 | 2683.9 | 2908.8 | 7.1702 | 1.5735 | 2.1006 | 541.9 | 19.831 | 17.095 | 0.036956 | vapor
260 | 0.5 | 2.0655 | 0.48414 | 2739.7 | 2981.8 | 7.3117 | 1.5656 | 2.0738 | 561.53 | 15.596 | 18.562 | 0.04012 | vapor
295 | 0.5 | 1.9311 | 0.51783 | 2795.3 | 3054.2 | 7.4433 | 1.5707 | 2.067 | 579.98 | 12.612 | 20.032 | 0.043577 | vapor
330 | 0.5 | 1.8143 | 0.55119 | 2851 | 3126.6 | 7.5669 | 1.5826 | 2.071 | 597.52 | 10.421 | 21.504 | 0.04726 | vapor
365 | 0.5 | 1.7114 | 0.58433 | 2907.1 | 3199.3 | 7.684 | 1.5984 | 2.0813 | 614.3 | 8.7562 | 22.973 | 0.051124 | vapor
400 | 0.5 | 1.6199 | 0.6173 | 2963.7 | 3272.3 | 7.7955 | 1.6168 | 2.0957 | 630.44 | 7.457 | 24.438 | 0.055136 | vapor
435 | 0.5 | 1.5381 | 0.65016 | 3020.9 | 3346 | 7.9022 | 1.6369 | 2.1127 | 646.01 | 6.4207 | 25.896 | 0.059277 | vapor
470 | 0.5 | 1.4643 | 0.68292 | 3078.8 | 3420.3 | 8.0045 | 1.6581 | 2.1317 | 661.07 | 5.5793 | 27.345 | 0.063529 | vapor
505 | 0.5 | 1.3974 | 0.71561 | 3137.4 | 3495.2 | 8.1031 | 1.6804 | 2.152 | 675.68 | 4.8859 | 28.784 | 0.067883 | vapor
540 | 0.5 | 1.3365 | 0.74824 | 3196.8 | 3570.9 | 8.1983 | 1.7033 | 2.1735 | 689.87 | 4.3072 | 30.212 | 0.072328 | vapor
575 | 0.5 | 1.2807 | 0.78083 | 3257 | 3647.4 | 8.2903 | 1.7267 | 2.1958 | 703.68 | 3.8191 | 31.627 | 0.076855 | vapor
610 | 0.5 | 1.2294 | 0.81338 | 3317.9 | 3724.6 | 8.3796 | 1.7506 | 2.2187 | 717.14 | 3.4034 | 33.029 | 0.081459 | vapor
645 | 0.5 | 1.1822 | 0.8459 | 3379.7 | 3802.7 | 8.4662 | 1.7748 | 2.242 | 730.28 | 3.0466 | 34.418 | 0.086132 | vapor
680 | 0.5 | 1.1384 | 0.8784 | 3442.4 | 3881.6 | 8.5506 | 1.7991 | 2.2657 | 743.11 | 2.7381 | 35.792 | 0.090869 | vapor
715 | 0.5 | 1.0979 | 0.91087 | 3505.9 | 3961.3 | 8.6327 | 1.8236 | 2.2896 | 755.68 | 2.4695 | 37.152 | 0.095664 | vapor
750 | 0.5 | 1.0601 | 0.94332 | 3570.2 | 4041.8 | 8.7128 | 1.8481 | 2.3136 | 767.98 | 2.2343 | 38.497 | 0.10051 | vapor
785 | 0.5 | 1.0248 | 0.97576 | 3635.4 | 4123.2 | 8.791 | 1.8725 | 2.3376 | 780.05 | 2.0273 | 39.827 | 0.10541 | vapor
820 | 0.5 | 0.99188 | 1.0082 | 3701.4 | 4205.5 | 8.8675 | 1.8968 | 2.3615 | 791.89 | 1.8441 | 41.143 | 0.11036 | vapor
855 | 0.5 | 0.96098 | 1.0406 | 3768.2 | 4288.5 | 8.9423 | 1.9208 | 2.3853 | 803.53 | 1.6814 | 42.444 | 0.11535 | vapor
890 | 0.5 | 0.93196 | 1.073 | 3835.9 | 4372.4 | 9.0155 | 1.9446 | 2.4088 | 814.97 | 1.5362 | 43.73 | 0.12038 | vapor
925 | 0.5 | 0.90465 | 1.1054 | 3904.5 | 4457.2 | 9.0873 | 1.9681 | 2.4321 | 826.23 | 1.4061 | 45.002 | 0.12545 | vapor
960 | 0.5 | 0.8789 | 1.1378 | 3973.8 | 4542.7 | 9.1576 | 1.9913 | 2.455 | 837.31 | 1.2891 | 46.259 | 0.13055 | vapor
995 | 0.5 | 0.85458 | 1.1702 | 4043.9 | 4629 | 9.2266 | 2.014 | 2.4775 | 848.24 | 1.1836 | 47.502 | 0.13569 | vapor
Temperature (C) | Pressure (MPa) | Density (kg/m3) | Volume (m3/kg) | Internal Energy (kJ/kg) | Enthalpy (kJ/kg) | Entropy (J/g*K) | Cv (J/g*K) | Cp (J/g*K) | Sound Spd. (m/s) | Joule-Thomson (K/MPa) | Viscosity (uPa*s) | Therm. Cond. (W/m*K) | Phase
50 | 0.1 | 988.03 | 0.0010121 | 209.32 | 209.42 | 0.70377 | 4.0262 | 4.1813 | 1542.6 | -0.20625 | 546.85 | 0.64359 | liquid
85 | 0.1 | 968.61 | 0.0010324 | 355.94 | 356.05 | 1.1346 | 3.8466 | 4.2007 | 1552.9 | -0.18686 | 333.34 | 0.67283 | liquid
99.606 | 0.1 | 958.63 | 0.0010432 | 417.4 | 417.5 | 1.3028 | 3.7702 | 4.2152 | 1543.5 | -0.17843 | 282.91 | 0.67897 | liquid
99.606 | 0.1 | 0.59034 | 1.6939 | 2505.6 | 2674.9 | 7.3588 | 1.5548 | 2.0784 | 471.99 | 67.038 | 12.256 | 0.025053 | vapor
120 | 0.1 | 0.55767 | 1.7932 | 2537.3 | 2716.6 | 7.4678 | 1.515 | 2.019 | 485.87 | 51.196 | 13.023 | 0.026492 | vapor
155 | 0.1 | 0.51011 | 1.9604 | 2590.5 | 2786.5 | 7.638 | 1.4948 | 1.9818 | 507.75 | 35.074 | 14.379 | 0.029274 | vapor
190 | 0.1 | 0.47048 | 2.1255 | 2643.2 | 2855.7 | 7.7934 | 1.4964 | 1.9746 | 528.1 | 25.588 | 15.773 | 0.032357 | vapor
225 | 0.1 | 0.43678 | 2.2895 | 2695.9 | 2924.9 | 7.9374 | 1.5074 | 1.9807 | 547.32 | 19.554 | 17.194 | 0.035679 | vapor
260 | 0.1 | 0.4077 | 2.4528 | 2749.2 | 2994.4 | 8.0723 | 1.5233 | 1.9934 | 565.65 | 15.465 | 18.633 | 0.039198 | vapor
295 | 0.1 | 0.38232 | 2.6156 | 2802.9 | 3064.5 | 8.1995 | 1.5417 | 2.0099 | 583.21 | 12.554 | 20.082 | 0.042884 | vapor
330 | 0.1 | 0.35995 | 2.7782 | 2857.3 | 3135.1 | 8.3202 | 1.5618 | 2.0285 | 600.1 | 10.397 | 21.538 | 0.046717 | vapor
365 | 0.1 | 0.34008 | 2.9405 | 2912.4 | 3206.5 | 8.4352 | 1.583 | 2.0486 | 616.4 | 8.748 | 22.995 | 0.05068 | vapor
400 | 0.1 | 0.3223 | 3.1027 | 2968.3 | 3278.6 | 8.5452 | 1.6049 | 2.0698 | 632.16 | 7.4562 | 24.451 | 0.05476 | vapor
435 | 0.1 | 0.3063 | 3.2648 | 3024.9 | 3351.4 | 8.6506 | 1.6275 | 2.0919 | 647.44 | 6.4231 | 25.901 | 0.058948 | vapor
470 | 0.1 | 0.29182 | 3.4267 | 3082.3 | 3425 | 8.7521 | 1.6507 | 2.1146 | 662.26 | 5.5829 | 27.345 | 0.063233 | vapor
505 | 0.1 | 0.27866 | 3.5887 | 3140.5 | 3499.4 | 8.8499 | 1.6743 | 2.1378 | 676.67 | 4.8898 | 28.779 | 0.067609 | vapor
540 | 0.1 | 0.26663 | 3.7505 | 3199.6 | 3574.7 | 8.9445 | 1.6982 | 2.1615 | 690.7 | 4.311 | 30.203 | 0.07207 | vapor
575 | 0.1 | 0.2556 | 3.9123 | 3259.5 | 3650.7 | 9.0361 | 1.7225 | 2.1855 | 704.37 | 3.8226 | 31.616 | 0.076609 | vapor
610 | 0.1 | 0.24545 | 4.0741 | 3320.2 | 3727.6 | 9.1249 | 1.747 | 2.2099 | 717.71 | 3.4066 | 33.016 | 0.081221 | vapor
645 | 0.1 | 0.23608 | 4.2358 | 3381.8 | 3805.4 | 9.2113 | 1.7717 | 2.2344 | 730.75 | 3.0494 | 34.403 | 0.085901 | vapor
680 | 0.1 | 0.2274 | 4.3976 | 3444.3 | 3884 | 9.2954 | 1.7965 | 2.259 | 743.51 | 2.7405 | 35.776 | 0.090644 | vapor
715 | 0.1 | 0.21933 | 4.5593 | 3507.6 | 3963.5 | 9.3773 | 1.8213 | 2.2837 | 755.99 | 2.4717 | 37.135 | 0.095447 | vapor
750 | 0.1 | 0.21182 | 4.7209 | 3571.8 | 4043.9 | 9.4572 | 1.8461 | 2.3084 | 768.24 | 2.2362 | 38.48 | 0.1003 | vapor
785 | 0.1 | 0.20481 | 4.8826 | 3636.9 | 4125.1 | 9.5352 | 1.8707 | 2.333 | 780.25 | 2.029 | 39.811 | 0.10521 | vapor
820 | 0.1 | 0.19825 | 5.0443 | 3702.8 | 4207.2 | 9.6115 | 1.8952 | 2.3574 | 792.04 | 1.8456 | 41.127 | 0.11017 | vapor
855 | 0.1 | 0.19209 | 5.2059 | 3769.6 | 4290.1 | 9.6862 | 1.9194 | 2.3815 | 803.64 | 1.6827 | 42.428 | 0.11518 | vapor
890 | 0.1 | 0.18631 | 5.3675 | 3837.2 | 4373.9 | 9.7593 | 1.9434 | 2.4054 | 815.04 | 1.5373 | 43.715 | 0.12022 | vapor
925 | 0.1 | 0.18086 | 5.5291 | 3905.6 | 4458.5 | 9.831 | 1.967 | 2.429 | 826.26 | 1.4071 | 44.987 | 0.12531 | vapor
960 | 0.1 | 0.17572 | 5.6908 | 3974.9 | 4543.9 | 9.9013 | 1.9903 | 2.4522 | 837.32 | 1.2901 | 46.245 | 0.13043 | vapor
995 | 0.1 | 0.17087 | 5.8524 | 4044.9 | 4630.2 | 9.9702 | 2.0131 | 2.475 | 848.22 | 1.1845 | 47.489 | 0.13559 | vapo
Temperature (C) | Pressure (MPa) | Density (kg/m3) | Volume (m3/kg) | Internal Energy (kJ/kg) | Enthalpy (kJ/kg) | Entropy (J/g*K) | Cv (J/g*K) | Cp (J/g*K) | Sound Spd. (m/s) | Joule-Thomson (K/MPa) | Viscosity (uPa*s) | Therm. Cond. (W/m*K) | Phase
50 | 0.05 | 988.01 | 0.0010121 | 209.32 | 209.37 | 0.70379 | 4.0263 | 4.1815 | 1542.5 | -0.20625 | 546.84 | 0.64357 | liquid
81.317 | 0.05 | 970.94 | 0.0010299 | 340.49 | 340.54 | 1.0912 | 3.866 | 4.1979 | 1554 | -0.18892 | 348.58 | 0.67077 | liquid
81.317 | 0.05 | 0.30864 | 3.24 | 2483.2 | 2645.2 | 7.593 | 1.5136 | 2.0157 | 462.14 | 86.09 | 11.636 | 0.02314 | vapor
85 | 0.05 | 0.3053 | 3.2754 | 2488.8 | 2652.6 | 7.6138 | 1.5048 | 2.0037 | 464.76 | 81.018 | 11.768 | 0.023394 | vapor
120 | 0.05 | 0.27716 | 3.608 | 2541.3 | 2721.7 | 7.7978 | 1.4743 | 1.9559 | 487.77 | 50.728 | 13.057 | 0.02602 | vapor
155 | 0.05 | 0.25403 | 3.9365 | 2593.1 | 2790 | 7.9642 | 1.474 | 1.9478 | 508.99 | 34.86 | 14.403 | 0.028957 | vapor
190 | 0.05 | 0.23457 | 4.2631 | 2645.1 | 2858.2 | 8.1174 | 1.4844 | 1.9541 | 528.97 | 25.49 | 15.79 | 0.03214 | vapor
225 | 0.05 | 0.21793 | 4.5886 | 2697.4 | 2926.8 | 8.2602 | 1.5 | 1.9673 | 547.98 | 19.51 | 17.206 | 0.035525 | vapor
260 | 0.05 | 0.20353 | 4.9134 | 2750.3 | 2996 | 8.3943 | 1.5183 | 1.9842 | 566.15 | 15.446 | 18.641 | 0.039085 | vapor
295 | 0.05 | 0.19092 | 5.2377 | 2803.8 | 3065.7 | 8.5211 | 1.5383 | 2.0031 | 583.6 | 12.545 | 20.089 | 0.042799 | vapor
330 | 0.05 | 0.1798 | 5.5618 | 2858.1 | 3136.2 | 8.6414 | 1.5593 | 2.0234 | 600.42 | 10.393 | 21.542 | 0.04665 | vapor
365 | 0.05 | 0.1699 | 5.8857 | 2913.1 | 3207.4 | 8.7561 | 1.5811 | 2.0447 | 616.66 | 8.7468 | 22.998 | 0.050625 | vapor
400 | 0.05 | 0.16105 | 6.2094 | 2968.9 | 3279.3 | 8.8659 | 1.6035 | 2.0667 | 632.38 | 7.456 | 24.452 | 0.054714 | vapor
435 | 0.05 | 0.15307 | 6.533 | 3025.4 | 3352.1 | 8.9712 | 1.6264 | 2.0893 | 647.61 | 6.4233 | 25.902 | 0.058907 | vapor
470 | 0.05 | 0.14585 | 6.8565 | 3082.8 | 3425.6 | 9.0726 | 1.6497 | 2.1124 | 662.41 | 5.5833 | 27.344 | 0.063196 | vapor
505 | 0.05 | 0.13928 | 7.18 | 3140.9 | 3499.9 | 9.1703 | 1.6735 | 2.136 | 676.79 | 4.8902 | 28.778 | 0.067575 | vapor
540 | 0.05 | 0.13327 | 7.5034 | 3199.9 | 3575.1 | 9.2648 | 1.6976 | 2.16 | 690.8 | 4.3114 | 30.202 | 0.072038 | vapor
575 | 0.05 | 0.12777 | 7.8267 | 3259.8 | 3651.1 | 9.3564 | 1.722 | 2.1843 | 704.46 | 3.823 | 31.614 | 0.076578 | vapor
610 | 0.05 | 0.1227 | 8.15 | 3320.5 | 3728 | 9.4452 | 1.7466 | 2.2088 | 717.79 | 3.407 | 33.014 | 0.081191 | vapor
645 | 0.05 | 0.11802 | 8.4733 | 3382.1 | 3805.8 | 9.5315 | 1.7713 | 2.2334 | 730.81 | 3.0498 | 34.401 | 0.085872 | vapor
680 | 0.05 | 0.11368 | 8.7965 | 3444.5 | 3884.4 | 9.6155 | 1.7962 | 2.2582 | 743.55 | 2.7408 | 35.774 | 0.090616 | vapor
715 | 0.05 | 0.10965 | 9.1198 | 3507.8 | 3963.8 | 9.6974 | 1.821 | 2.283 | 756.03 | 2.4719 | 37.133 | 0.09542 | vapor
750 | 0.05 | 0.1059 | 9.443 | 3572 | 4044.2 | 9.7773 | 1.8458 | 2.3077 | 768.27 | 2.2365 | 38.478 | 0.10028 | vapor
785 | 0.05 | 0.10239 | 9.7662 | 3637.1 | 4125.4 | 9.8553 | 1.8705 | 2.3324 | 780.27 | 2.0292 | 39.809 | 0.10519 | vapor
820 | 0.05 | 0.099115 | 10.089 | 3703 | 4207.4 | 9.9316 | 1.895 | 2.3568 | 792.06 | 1.8458 | 41.125 | 0.11015 | vapor
855 | 0.05 | 0.096038 | 10.413 | 3769.7 | 4290.3 | 10.006 | 1.9193 | 2.3811 | 803.65 | 1.6829 | 42.426 | 0.11516 | vapor
890 | 0.05 | 0.093147 | 10.736 | 3837.3 | 4374.1 | 10.079 | 1.9432 | 2.405 | 815.05 | 1.5375 | 43.713 | 0.1202 | vapor
925 | 0.05 | 0.090426 | 11.059 | 3905.8 | 4458.7 | 10.151 | 1.9669 | 2.4286 | 826.27 | 1.4073 | 44.985 | 0.12529 | vapor
960 | 0.05 | 0.087858 | 11.382 | 3975 | 4544.1 | 10.221 | 1.9901 | 2.4519 | 837.32 | 1.2902 | 46.243 | 0.13042 | vapor
995 | 0.05 | 0.085433 | 11.705 | 4045.1 | 4630.3 | 10.29 | 2.013 | 2.4747 | 848.22 | 1.1846 | 47.487 | 0.13558 | vapor

## P50
Entropy (J/g*K) | Enthalpy (kJ/kg)
0.681 | 252.03
1.1019 | 395.29
1.4859 | 539.43
1.8403 | 684.91
2.1716 | 832.5
2.4853 | 983.22
2.7864 | 1138.4
3.0801 | 1300.2
3.3728 | 1471.6
3.6743 | 1658.8
4.0029 | 1874.4
4.3957 | 2145.9
4.8489 | 2474.8
5.2222 | 2758.3
5.492 | 2972.8
5.6997 | 3145.1
5.8705 | 3292.9
6.0177 | 3425.4
6.1486 | 3547.9
6.2676 | 3663.4
6.3775 | 3773.9
6.4803 | 3880.8
6.5773 | 3985.1
6.6694 | 4087.4
6.7574 | 4188.2
6.8419 | 4288
6.9233 | 4387
7.002 | 4485.4

## P25
Entropy (J/g*K) | Enthalpy (kJ/kg)
0.69233 | 230.79
1.1178 | 375.62
1.5062 | 521.41
1.8654 | 668.86
2.2025 | 819.02
2.5237 | 973.38
2.8357 | 1134.2
3.1468 | 1305.6
3.4726 | 1496.4
3.8663 | 1741.2
5.14 | 2578.6
5.561 | 2868.4
5.8042 | 3044.6
5.9883 | 3184.5
6.1416 | 3306.5
6.2759 | 3418
6.3972 | 3523
6.5089 | 3623.6
6.6133 | 3721.2
6.7117 | 3816.7
6.8054 | 3910.9
6.8949 | 4004
6.981 | 4096.6
7.064 | 4188.8
7.1443 | 4280.8
7.2222 | 4372.7
7.2979 | 4464.8
7.3717 | 4557

## P10
Entropy (J/g*K) | Enthalpy (kJ/kg)
0.6992 | 217.94
1.1278 | 363.82
1.5191 | 510.73
1.8817 | 659.53
2.2229 | 811.53
2.5499 | 968.68
2.871 | 1134.3
3.1997 | 1315.3
3.3606 | 1408.1
5.616 | 2725.5
5.8019 | 2835.8
6.0364 | 2981.1
6.2141 | 3097.4
6.3635 | 3200.6
6.4957 | 3296.5
6.6161 | 3388
6.7278 | 3476.9
6.8328 | 3564.1
6.9324 | 3650.3
7.0275 | 3735.9
7.1187 | 3821.3
7.2066 | 3906.6
7.2916 | 3992
7.3739 | 4077.7
7.4539 | 4163.7
7.5317 | 4250.1
7.6076 | 4337.1
7.6817 | 4424.5
7.7541 | 4512.5
7.8249 | 4601.1

## P5
Entropy (J/g*K) | Enthalpy (kJ/kg)
0.7015 | 213.64
1.1312 | 359.9
1.5236 | 507.19
1.8873 | 656.48
2.23 | 809.16
2.5592 | 967.38
2.8841 | 1134.9
2.921 | 1154.6
5.9737 | 2794.2
6.1829 | 2909.6
6.3626 | 3014.7
6.5139 | 3108.6
6.6483 | 3196.7
6.7711 | 3281.5
6.8854 | 3364.4
6.9931 | 3446.3
7.0954 | 3527.7
7.1931 | 3608.8
7.287 | 3690.1
7.3774 | 3771.5
7.4649 | 3853.3
7.5496 | 3935.6
7.632 | 4018.4
7.7121 | 4101.8
7.7902 | 4185.8
7.8664 | 4270.4
7.9409 | 4355.7
8.0137 | 4441.7
8.085 | 4528.4
8.1549 | 4615.8

## P2
Entropy (J/g*K) | Enthalpy (kJ/kg)
0.70289 | 211.06
1.1333 | 357.54
1.5263 | 505.08
1.8907 | 654.67
2.2344 | 807.77
2.4468 | 908.5
6.339 | 2798.3
6.416 | 2836.1
6.5952 | 2928.5
6.748 | 3012.5
6.8851 | 3092.8
7.0112 | 3171
7.1292 | 3248.3
7.2406 | 3325.3
7.3466 | 3402.2
7.4479 | 3479.3
7.5453 | 3556.7
7.6392 | 3634.7
7.7299 | 3713.2
7.8178 | 3792.4
7.9032 | 3872.2
7.9861 | 3952.8
8.067 | 4034.1
8.1458 | 4116.1
8.2228 | 4198.9
8.2981 | 4282.5
8.3717 | 4366.9
8.4438 | 4452
8.5145 | 4537.9
8.5838 | 4624.6

## P1
Entropy (J/g*K) | Enthalpy (kJ/kg)
0.70335 | 210.19
1.134 | 356.75
1.5272 | 504.38
1.8919 | 654.06
2.1381 | 762.52
6.585 | 2777.1
6.6427 | 2803.5
6.8165 | 2887
6.9681 | 2965.1
7.1058 | 3040.9
7.2335 | 3115.7
7.3534 | 3190.1
7.4669 | 3264.5
7.5751 | 3339.2
7.6786 | 3414.3
7.7781 | 3489.9
7.874 | 3566.2
7.9667 | 3643.2
8.0564 | 3720.8
8.1435 | 3799.3
8.2281 | 3878.5
8.3105 | 3958.5
8.3909 | 4039.3
8.4693 | 4120.9
8.546 | 4203.3
8.6209 | 4286.5
8.6943 | 4370.6
8.7662 | 4455.4
8.8366 | 4541.1
8.9057 | 4627.5

## P0.5
Entropy (J/g*K) | Enthalpy (kJ/kg)
0.70358 | 209.76
1.1343 | 356.36
1.5276 | 504.02
1.8604 | 640.09
6.8207 | 2748.1
6.8384 | 2755.7
7.015 | 2834.3
7.1702 | 2908.8
7.3117 | 2981.8
7.4433 | 3054.2
7.5669 | 3126.6
7.684 | 3199.3
7.7955 | 3272.3
7.9022 | 3346
8.0045 | 3420.3
8.1031 | 3495.2
8.1983 | 3570.9
8.2903 | 3647.4
8.3796 | 3724.6
8.4662 | 3802.7
8.5506 | 3881.6
8.6327 | 3961.3
8.7128 | 4041.8
8.791 | 4123.2
8.8675 | 4205.5
8.9423 | 4288.5
9.0155 | 4372.4
9.0873 | 4457.2
9.1576 | 4542.7
9.2266 | 4629

## P0.1
Entropy (J/g*K) | Enthalpy (kJ/kg)
0.70377 | 209.42
1.1346 | 356.05
1.3028 | 417.5
7.3588 | 2674.9
7.4678 | 2716.6
7.638 | 2786.5
7.7934 | 2855.7
7.9374 | 2924.9
8.0723 | 2994.4
8.1995 | 3064.5
8.3202 | 3135.1
8.4352 | 3206.5
8.5452 | 3278.6
8.6506 | 3351.4
8.7521 | 3425
8.8499 | 3499.4
8.9445 | 3574.7
9.0361 | 3650.7
9.1249 | 3727.6
9.2113 | 3805.4
9.2954 | 3884
9.3773 | 3963.5
9.4572 | 4043.9
9.5352 | 4125.1
9.6115 | 4207.2
9.6862 | 4290.1
9.7593 | 4373.9
9.831 | 4458.5
9.9013 | 4543.9
9.9702 | 4630.2

## P0.05
Entropy (J/g*K) | Enthalpy (kJ/kg)
0.70379 | 209.37
1.0912 | 340.54
7.593 | 2645.2
7.6138 | 2652.6
7.7978 | 2721.7
7.9642 | 2790
8.1174 | 2858.2
8.2602 | 2926.8
8.3943 | 2996
8.5211 | 3065.7
8.6414 | 3136.2
8.7561 | 3207.4
8.8659 | 3279.3
8.9712 | 3352.1
9.0726 | 3425.6
9.1703 | 3499.9
9.2648 | 3575.1
9.3564 | 3651.1
9.4452 | 3728
9.5315 | 3805.8
9.6155 | 3884.4
9.6974 | 3963.8
9.7773 | 4044.2
9.8553 | 4125.4
9.9316 | 4207.4
10.006 | 4290.3
10.079 | 4374.1
10.151 | 4458.7
10.221 | 4544.1
10.29 | 4630.3

## ISOTHERMS
Temperature (C) | Pressure (MPa) | Density (kg/m3) | Volume (m3/kg) | Internal Energy (kJ/kg) | Enthalpy (kJ/kg) | Entropy (J/g*K) | Cv (J/g*K) | Cp (J/g*K) | Sound Spd. (m/s) | Joule-Thomson (K/MPa) | Viscosity (uPa*s) | Therm. Cond. (W/m*K) | Phase
500 | 0 | 0 | infinite | 3133 | 3489.8 | 28.169 | 1.6693 | 2.1308 | 674.89 | undefined | 28.574 | 0.06691 | vapor
500 | 35 | 144.25 | 0.0069325 | 2755.3 | 2997.9 | 5.6331 | 2.4201 | 5.0663 | 578.12 | 3.53 | 33.184 | 0.13066 | vapor
500 | 35 | 144.25 | 0.0069325 | 2755.3 | 2997.9 | 5.6331 | 2.4201 | 5.0663 | 578.12 | 3.53 | 33.184 | 0.13066 | supercritical
500 | 35 | 144.25 | 0.0069325 | 2755.3 | 2997.9 | 5.6331 | 2.4201 | 5.0663 | 578.12 | 3.53 | 33.184 | 0.13066 | supercritical
500 | 70 | 405.97 | 0.0024632 | 2293.6 | 2466.1 | 4.766 | 2.6954 | 6.9675 | 664.66 | 1.2007 | 53.145 | 0.30153 | supercritical
500 | 105 | 542.03 | 0.0018449 | 2108.8 | 2302.6 | 4.4602 | 2.6517 | 5.4302 | 882.03 | 0.46815 | 67.7 | 0.40591 | supercritical
500 | 140 | 614.3 | 0.0016279 | 2015.6 | 2243.5 | 4.3059 | 2.6388 | 4.8077 | 1050.3 | 0.22486 | 76.883 | 0.46528 | supercritical
500 | 175 | 663.6 | 0.0015069 | 1953.9 | 2217.6 | 4.2015 | 2.6397 | 4.4827 | 1183.1 | 0.10583 | 83.678 | 0.50719 | supercritical
500 | 210 | 701.38 | 0.0014258 | 1907.7 | 2207.2 | 4.1218 | 2.6457 | 4.2802 | 1294.2 | 0.034908 | 89.046 | 0.54097 | supercritical
500 | 245 | 732.21 | 0.0013657 | 1871.1 | 2205.7 | 4.0568 | 2.6536 | 4.1405 | 1390.8 | -0.01221 | 93.404 | 0.57034 | supercritical
500 | 280 | 758.4 | 0.0013186 | 1840.7 | 2209.9 | 4.0015 | 2.6622 | 4.0379 | 1476.8 | -0.045719 | 96.979 | 0.59736 | supercritical
500 | 315 | 781.23 | 0.00128 | 1814.9 | 2218.2 | 3.9534 | 2.671 | 3.959 | 1554.8 | -0.070682 | 99.914 | 0.6235 | supercritical
500 | 350 | 801.53 | 0.0012476 | 1792.6 | 2229.2 | 3.9105 | 2.6797 | 3.8965 | 1626.3 | -0.089917 | 102.31 | 0.64999 | supercritical
500 | 385 | 819.86 | 0.0012197 | 1772.9 | 2242.5 | 3.8718 | 2.6882 | 3.8456 | 1692.4 | -0.10513 | 104.22 | 0.67783 | supercritical
500 | 420 | 836.61 | 0.0011953 | 1755.4 | 2257.4 | 3.8365 | 2.6964 | 3.8035 | 1754.1 | -0.1174 | 105.73 | 0.70793 | supercritical
500 | 455 | 852.04 | 0.0011737 | 1739.6 | 2273.6 | 3.8039 | 2.7043 | 3.768 | 1811.9 | -0.12746 | 106.86 | 0.74113 | supercritical
500 | 490 | 866.38 | 0.0011542 | 1725.4 | 2290.9 | 3.7736 | 2.7119 | 3.7376 | 1866.4 | -0.13583 | 107.65 | 0.77826 | supercritical
500 | 525 | 879.78 | 0.0011366 | 1712.4 | 2309.1 | 3.7452 | 2.7192 | 3.7114 | 1918 | -0.14287 | 108.14 | 0.82013 | supercritical
500 | 560 | 892.39 | 0.0011206 | 1700.5 | 2328 | 3.7186 | 2.7262 | 3.6886 | 1967.1 | -0.14884 | 108.36 | 0.86766 | supercritical
500 | 595 | 904.29 | 0.0011058 | 1689.5 | 2347.5 | 3.6934 | 2.733 | 3.6685 | 2013.9 | -0.15396 | 108.32 | 0.92181 | supercritical
500 | 630 | 915.58 | 0.0010922 | 1679.4 | 2367.5 | 3.6695 | 2.7395 | 3.6507 | 2058.7 | -0.15836 | 108.05 | 0.9837 | supercritical
500 | 665 | 926.32 | 0.0010795 | 1670.1 | 2388 | 3.6468 | 2.7458 | 3.6349 | 2101.6 | -0.16219 | 107.57 | 1.0546 | supercritical
500 | 700 | 936.58 | 0.0010677 | 1661.4 | 2408.8 | 3.6251 | 2.7519 | 3.6207 | 2143 | -0.16552 | 106.9 | 1.1361 | supercritical
500 | 735 | 946.39 | 0.0010566 | 1653.3 | 2429.9 | 3.6044 | 2.7577 | 3.608 | 2182.8 | -0.16844 | 106.05 | 1.2298 | supercritical
500 | 770 | 955.81 | 0.0010462 | 1645.7 | 2451.3 | 3.5845 | 2.7634 | 3.5965 | 2221.3 | -0.171 | 105.04 | 1.3379 | supercritical
500 | 805 | 964.87 | 0.0010364 | 1638.6 | 2472.9 | 3.5653 | 2.7689 | 3.586 | 2258.6 | -0.17327 | 103.89 | 1.4629 | supercritical
500 | 840 | 973.59 | 0.0010271 | 1632 | 2494.8 | 3.5469 | 2.7742 | 3.5765 | 2294.7 | -0.17527 | 102.6 | 1.6077 | supercritical
500 | 875 | 982.01 | 0.0010183 | 1625.8 | 2516.8 | 3.5291 | 2.7794 | 3.5678 | 2329.8 | -0.17705 | 101.19 | 1.7761 | supercritical
500 | 910 | 990.15 | 0.0010099 | 1620 | 2539 | 3.5118 | 2.7844 | 3.5599 | 2363.9 | -0.17863 | 99.682 | 1.9722 | supercritical
500 | 945 | 998.03 | 0.001002 | 1614.5 | 2561.3 | 3.4952 | 2.7893 | 3.5526 | 2397.1 | -0.18003 | 98.073 | 2.2015 | supercritical
500 | 980 | 1005.7 | 0.00099436 | 1609.3 | 2583.8 | 3.479 | 2.7941 | 3.5459 | 2429.5 | -0.18128 | 96.379 | 2.4703 | supercritical
Temperature (C) | Pressure (MPa) | Density (kg/m3) | Volume (m3/kg) | Internal Energy (kJ/kg) | Enthalpy (kJ/kg) | Entropy (J/g*K) | Cv (J/g*K) | Cp (J/g*K) | Sound Spd. (m/s) | Joule-Thomson (K/MPa) | Viscosity (uPa*s) | Therm. Cond. (W/m*K) | Phase
600 | 0 | 0 | infinite | 3303.4 | 3706.4 | 28.377 | 1.7391 | 2.2006 | 714.08 | undefined | 32.614 | 0.079836 | vapor
600 | 35 | 105 | 0.0095234 | 3065.6 | 3398.9 | 6.1228 | 2.1079 | 3.3879 | 665.91 | 2.8468 | 35.969 | 0.12025 | vapor
600 | 35 | 105 | 0.0095234 | 3065.6 | 3398.9 | 6.1228 | 2.1079 | 3.3879 | 665.91 | 2.8468 | 35.969 | 0.12025 | supercritical
600 | 35 | 105 | 0.0095234 | 3065.6 | 3398.9 | 6.1228 | 2.1079 | 3.3879 | 665.91 | 2.8468 | 35.969 | 0.12025 | supercritical
600 | 70 | 251.58 | 0.0039749 | 2789.2 | 3067.4 | 5.5002 | 2.4018 | 4.9206 | 677.1 | 1.7247 | 44.924 | 0.20267 | supercritical
600 | 105 | 391.38 | 0.0025551 | 2573 | 2841.3 | 5.1159 | 2.4939 | 5.131 | 785.7 | 0.88149 | 56.21 | 0.28193 | supercritical
600 | 140 | 486.77 | 0.0020544 | 2440.3 | 2727.9 | 4.8951 | 2.5133 | 4.7848 | 925.85 | 0.47176 | 65.448 | 0.34084 | supercritical
600 | 175 | 552.74 | 0.0018092 | 2352.8 | 2669.4 | 4.751 | 2.5244 | 4.506 | 1053.5 | 0.26829 | 72.65 | 0.38597 | supercritical
600 | 210 | 602.29 | 0.0016603 | 2289.1 | 2637.8 | 4.6455 | 2.536 | 4.306 | 1164.5 | 0.15078 | 78.407 | 0.4215 | supercritical
600 | 245 | 641.85 | 0.001558 | 2239.7 | 2621.4 | 4.5624 | 2.5483 | 4.1588 | 1262.4 | 0.074923 | 83.08 | 0.45048 | supercritical
600 | 280 | 674.79 | 0.001482 | 2199.7 | 2614.6 | 4.4938 | 2.5608 | 4.0468 | 1350.3 | 0.022133 | 86.883 | 0.47514 | supercritical
600 | 315 | 703.01 | 0.0014224 | 2166.3 | 2614.3 | 4.4353 | 2.573 | 3.9592 | 1430.5 | -0.016527 | 89.961 | 0.49718 | supercritical
600 | 350 | 727.74 | 0.0013741 | 2137.8 | 2618.7 | 4.3843 | 2.5849 | 3.8892 | 1504.4 | -0.045885 | 92.42 | 0.51787 | supercritical
600 | 385 | 749.77 | 0.0013337 | 2113 | 2626.5 | 4.3389 | 2.5963 | 3.8323 | 1573 | -0.068792 | 94.34 | 0.53825 | supercritical
600 | 420 | 769.65 | 0.0012993 | 2091.2 | 2636.9 | 4.2981 | 2.6073 | 3.7853 | 1637.3 | -0.08705 | 95.789 | 0.5592 | supercritical
600 | 455 | 787.8 | 0.0012694 | 2071.9 | 2649.4 | 4.261 | 2.6178 | 3.7461 | 1697.6 | -0.10186 | 96.819 | 0.58147 | supercritical
600 | 490 | 804.5 | 0.001243 | 2054.5 | 2663.5 | 4.2268 | 2.6278 | 3.7129 | 1754.7 | -0.11404 | 97.478 | 0.60578 | supercritical
600 | 525 | 819.99 | 0.0012195 | 2038.7 | 2679 | 4.1951 | 2.6374 | 3.6845 | 1808.7 | -0.12418 | 97.805 | 0.6328 | supercritical
600 | 560 | 834.44 | 0.0011984 | 2024.4 | 2695.5 | 4.1656 | 2.6466 | 3.66 | 1860.1 | -0.13272 | 97.836 | 0.66322 | supercritical
600 | 595 | 848.01 | 0.0011792 | 2011.3 | 2712.9 | 4.1379 | 2.6554 | 3.6387 | 1909.1 | -0.13996 | 97.6 | 0.69775 | supercritical
600 | 630 | 860.8 | 0.0011617 | 1999.2 | 2731.1 | 4.1118 | 2.6639 | 3.62 | 1956 | -0.14616 | 97.126 | 0.73719 | supercritical
600 | 665 | 872.9 | 0.0011456 | 1988.1 | 2749.9 | 4.0871 | 2.672 | 3.6035 | 2000.9 | -0.1515 | 96.438 | 0.78239 | supercritical
600 | 700 | 884.4 | 0.0011307 | 1977.8 | 2769.3 | 4.0637 | 2.6798 | 3.5889 | 2044.1 | -0.15613 | 95.559 | 0.83435 | supercritical
600 | 735 | 895.36 | 0.0011169 | 1968.2 | 2789.1 | 4.0413 | 2.6873 | 3.5759 | 2085.7 | -0.16017 | 94.511 | 0.89424 | supercritical
600 | 770 | 905.83 | 0.001104 | 1959.3 | 2809.4 | 4.02 | 2.6945 | 3.5643 | 2125.9 | -0.1637 | 93.31 | 0.96341 | supercritical
600 | 805 | 915.86 | 0.0010919 | 1951 | 2829.9 | 3.9996 | 2.7015 | 3.5538 | 2164.7 | -0.16681 | 91.976 | 1.0435 | supercritical
600 | 840 | 925.49 | 0.0010805 | 1943.2 | 2850.8 | 3.98 | 2.7082 | 3.5443 | 2202.3 | -0.16955 | 90.524 | 1.1364 | supercritical
600 | 875 | 934.76 | 0.0010698 | 1935.9 | 2872 | 3.9611 | 2.7147 | 3.5357 | 2238.7 | -0.17198 | 88.968 | 1.2445 | supercritical
600 | 910 | 943.69 | 0.0010597 | 1929.1 | 2893.4 | 3.9429 | 2.7211 | 3.5279 | 2274.1 | -0.17413 | 87.323 | 1.3706 | supercritical
600 | 945 | 952.32 | 0.0010501 | 1922.7 | 2915 | 3.9254 | 2.7272 | 3.5208 | 2308.5 | -0.17605 | 85.6 | 1.5182 | supercritical
600 | 980 | 960.66 | 0.001041 | 1916.6 | 2936.8 | 3.9084 | 2.7331 | 3.5143 | 2342.1 | -0.17776 | 83.811 | 1.6913 | supercritical
Temperature (C) | Pressure (MPa) | Density (kg/m3) | Volume (m3/kg) | Internal Energy (kJ/kg) | Enthalpy (kJ/kg) | Entropy (J/g*K) | Cv (J/g*K) | Cp (J/g*K) | Sound Spd. (m/s) | Joule-Thomson (K/MPa) | Viscosity (uPa*s) | Therm. Cond. (W/m*K) | Phase
200 | 0 | 0 | infinite | 2661.7 | 2880.1 | 27.402 | 1.4785 | 1.94 | 535.29 | undefined | 16.208 | 0.032893 | vapor
200 | 1.5549 | 7.861 | 0.12721 | 2594.2 | 2792 | 6.4302 | 2.0666 | 2.9895 | 503.92 | 24.564 | 15.715 | 0.040113 | vapor
200 | 1.5549 | 864.66 | 0.0011565 | 850.47 | 852.27 | 2.3305 | 3.3179 | 4.4958 | 1332.1 | -0.089421 | 134.32 | 0.66331 | liquid
200 | 50 | 896.97 | 0.0011149 | 819.45 | 875.19 | 2.2628 | 3.2898 | 4.2827 | 1485.6 | -0.12329 | 145.6 | 0.70312 | liquid
200 | 100 | 923.74 | 0.0010826 | 795.14 | 903.4 | 2.2064 | 3.2652 | 4.146 | 1611.3 | -0.14323 | 155.94 | 0.7408 | liquid
200 | 150 | 946.45 | 0.0010566 | 775.63 | 934.12 | 2.1583 | 3.2438 | 4.0499 | 1717.2 | -0.15606 | 165.34 | 0.77701 | liquid
200 | 200 | 966.39 | 0.0010348 | 759.41 | 966.37 | 2.116 | 3.225 | 3.9772 | 1810 | -0.16495 | 173.96 | 0.81291 | liquid
200 | 250 | 984.28 | 0.001016 | 745.6 | 999.59 | 2.0779 | 3.2083 | 3.9196 | 1893.1 | -0.1714 | 181.86 | 0.84935 | liquid
200 | 300 | 1000.6 | 0.0009994 | 733.64 | 1033.5 | 2.043 | 3.1935 | 3.8726 | 1968.8 | -0.17624 | 189.05 | 0.88699 | liquid
200 | 350 | 1015.7 | 0.00098459 | 723.18 | 1067.8 | 2.0107 | 3.1802 | 3.8334 | 2038.6 | -0.17995 | 195.55 | 0.92641 | liquid
200 | 400 | 1029.7 | 0.00097119 | 713.93 | 1102.4 | 1.9806 | 3.1683 | 3.8001 | 2103.7 | -0.18283 | 201.35 | 0.96812 | liquid
200 | 450 | 1042.8 | 0.00095895 | 705.7 | 1137.2 | 1.9522 | 3.1576 | 3.7714 | 2164.9 | -0.18509 | 206.42 | 1.0127 | liquid
200 | 500 | 1055.2 | 0.0009477 | 698.34 | 1172.2 | 1.9254 | 3.148 | 3.7466 | 2222.8 | -0.18688 | 210.75 | 1.0605 | liquid
200 | 550 | 1066.9 | 0.00093728 | 691.73 | 1207.2 | 1.8998 | 3.1393 | 3.7248 | 2277.9 | -0.1883 | 214.35 | 1.1122 | liquid
200 | 600 | 1078.1 | 0.00092758 | 685.77 | 1242.3 | 1.8755 | 3.1315 | 3.7056 | 2330.6 | -0.18942 | 217.19 | 1.1683 | liquid
200 | 650 | 1088.7 | 0.0009185 | 680.39 | 1277.4 | 1.8521 | 3.1244 | 3.6887 | 2381.2 | -0.1903 | 219.27 | 1.2294 | liquid
200 | 700 | 1098.9 | 0.00090999 | 675.52 | 1312.5 | 1.8297 | 3.118 | 3.6736 | 2429.9 | -0.19098 | 220.61 | 1.2961 | liquid
200 | 750 | 1108.7 | 0.00090196 | 671.1 | 1347.6 | 1.808 | 3.1123 | 3.6601 | 2476.9 | -0.1915 | 221.19 | 1.3692 | liquid
200 | 800 | 1118.1 | 0.00089438 | 667.09 | 1382.6 | 1.7872 | 3.1072 | 3.6481 | 2522.5 | -0.19189 | 221.05 | 1.4495 | liquid
200 | 850 | 1127.2 | 0.00088719 | 663.46 | 1417.6 | 1.7669 | 3.1026 | 3.6373 | 2566.8 | -0.19216 | 220.2 | 1.5377 | liquid
200 | 900 | 1135.9 | 0.00088036 | 660.16 | 1452.5 | 1.7474 | 3.0985 | 3.6276 | 2609.8 | -0.19234 | 218.65 | 1.635 | liquid
200 | 950 | 1144.4 | 0.00087386 | 657.18 | 1487.3 | 1.7283 | 3.0948 | 3.6189 | 2651.7 | -0.19243 | 216.45 | 1.7424 | liquid
200 | 1000 | 1152.5 | 0.00086765 | 654.47 | 1522.1 | 1.7098 | 3.0916 | 3.6111 | 2692.5 | -0.19246 | 213.62 | 1.8612 | liquid
Temperature (C) | Pressure (MPa) | Density (kg/m3) | Volume (m3/kg) | Internal Energy (kJ/kg) | Enthalpy (kJ/kg) | Entropy (J/g*K) | Cv (J/g*K) | Cp (J/g*K) | Sound Spd. (m/s) | Joule-Thomson (K/MPa) | Viscosity (uPa*s) | Therm. Cond. (W/m*K) | Phase
100 | 0 | 0 | infinite | 2516.5 | 2688.7 | 27.057 | 1.4283 | 1.8898 | 477.35 | undefined | 12.353 | 0.023894 | vapor
100 | 0.10142 | 0.59817 | 1.6718 | 2506 | 2675.6 | 7.3541 | 1.5558 | 2.08 | 472.2 | 66.707 | 12.269 | 0.025096 | vapor
100 | 0.10142 | 958.35 | 0.0010435 | 419.06 | 419.17 | 1.3072 | 3.7682 | 4.2157 | 1543.2 | -0.17819 | 281.74 | 0.67909 | liquid
100 | 35 | 973.97 | 0.0010267 | 409.6 | 445.54 | 1.2811 | 3.7172 | 4.1429 | 1614.7 | -0.18326 | 291.07 | 0.69801 | liquid
100 | 70 | 988.32 | 0.0010118 | 401.36 | 472.19 | 1.2569 | 3.6715 | 4.0825 | 1680.7 | -0.18695 | 300.4 | 0.71645 | liquid
100 | 105 | 1001.6 | 0.0009984 | 394.1 | 498.93 | 1.2343 | 3.6307 | 4.0317 | 1742 | -0.18969 | 309.68 | 0.73417 | liquid
100 | 140 | 1014 | 0.0009862 | 387.64 | 525.7 | 1.213 | 3.5942 | 3.9885 | 1799.6 | -0.19174 | 318.89 | 0.7511 | liquid
100 | 175 | 1025.6 | 0.00097501 | 381.83 | 552.45 | 1.1927 | 3.5615 | 3.9513 | 1853.9 | -0.19329 | 328 | 0.7672 | liquid
100 | 210 | 1036.6 | 0.00096468 | 376.58 | 579.16 | 1.1733 | 3.5322 | 3.9191 | 1905.5 | -0.19445 | 336.97 | 0.78249 | liquid
100 | 245 | 1047 | 0.00095507 | 371.8 | 605.8 | 1.1547 | 3.506 | 3.8909 | 1954.6 | -0.19532 | 345.76 | 0.79699 | liquid
100 | 280 | 1057 | 0.0009461 | 367.45 | 632.35 | 1.1367 | 3.4823 | 3.8662 | 2001.6 | -0.19595 | 354.33 | 0.81075 | liquid
100 | 315 | 1066.5 | 0.00093768 | 363.45 | 658.82 | 1.1193 | 3.461 | 3.8445 | 2046.6 | -0.19639 | 362.62 | 0.82382 | liquid
100 | 350 | 1075.5 | 0.00092976 | 359.79 | 685.2 | 1.1024 | 3.4417 | 3.8253 | 2090 | -0.19667 | 370.61 | 0.83627 | liquid
100 | 385 | 1084.3 | 0.00092227 | 356.41 | 711.49 | 1.086 | 3.4243 | 3.8082 | 2131.9 | -0.19683 | 378.25 | 0.84817 | liquid
100 | 420 | 1092.7 | 0.00091518 | 353.3 | 737.67 | 1.07 | 3.4085 | 3.7931 | 2172.4 | -0.19689 | 385.49 | 0.85958 | liquid
100 | 455 | 1100.8 | 0.00090843 | 350.43 | 763.76 | 1.0544 | 3.3942 | 3.7796 | 2211.7 | -0.19686 | 392.29 | 0.87059 | liquid
100 | 490 | 1108.6 | 0.00090201 | 347.77 | 789.76 | 1.0392 | 3.3811 | 3.7675 | 2249.8 | -0.19676 | 398.61 | 0.88126 | liquid
100 | 525 | 1116.2 | 0.00089589 | 345.32 | 815.66 | 1.0243 | 3.3692 | 3.7567 | 2287 | -0.1966 | 404.42 | 0.89166 | liquid
100 | 560 | 1123.6 | 0.00089003 | 343.04 | 841.46 | 1.0096 | 3.3583 | 3.7471 | 2323.2 | -0.1964 | 409.67 | 0.90188 | liquid
100 | 595 | 1130.7 | 0.00088442 | 340.94 | 867.17 | 0.99533 | 3.3484 | 3.7384 | 2358.5 | -0.19614 | 414.33 | 0.91199 | liquid
100 | 630 | 1137.6 | 0.00087903 | 339 | 892.79 | 0.98129 | 3.3394 | 3.7307 | 2393.1 | -0.19586 | 418.38 | 0.92205 | liquid
100 | 665 | 1144.3 | 0.00087386 | 337.2 | 918.32 | 0.9675 | 3.3311 | 3.7237 | 2427 | -0.19554 | 421.78 | 0.93214 | liquid
100 | 700 | 1150.9 | 0.00086888 | 335.54 | 943.76 | 0.95395 | 3.3235 | 3.7175 | 2460.1 | -0.1952 | 424.51 | 0.94232 | liquid
100 | 735 | 1157.3 | 0.00086409 | 334.01 | 969.12 | 0.94063 | 3.3166 | 3.7119 | 2492.7 | -0.19484 | 426.55 | 0.95267 | liquid
100 | 770 | 1163.5 | 0.00085947 | 332.6 | 994.39 | 0.92753 | 3.3103 | 3.7069 | 2524.6 | -0.19446 | 427.89 | 0.96324 | liquid
100 | 805 | 1169.6 | 0.000855 | 331.3 | 1019.6 | 0.91463 | 3.3045 | 3.7025 | 2556 | -0.19407 | 428.52 | 0.97412 | liquid
100 | 840 | 1175.5 | 0.00085069 | 330.11 | 1044.7 | 0.90193 | 3.2992 | 3.6985 | 2586.9 | -0.19367 | 428.43 | 0.98536 | liquid
100 | 875 | 1181.3 | 0.00084651 | 329.02 | 1069.7 | 0.88941 | 3.2944 | 3.695 | 2617.3 | -0.19326 | 427.61 | 0.99702 | liquid
100 | 910 | 1187 | 0.00084247 | 328.02 | 1094.7 | 0.87708 | 3.29 | 3.6918 | 2647.2 | -0.19284 | 426.06 | 1.0092 | liquid
100 | 945 | 1192.5 | 0.00083855 | 327.12 | 1119.6 | 0.86492 | 3.286 | 3.6891 | 2676.6 | -0.19241 | 423.8 | 1.0219 | liquid
100 | 980 | 1198 | 0.00083476 | 326.3 | 1144.4 | 0.85293 | 3.2824 | 3.6866 | 2705.6 | -0.19198 | 420.84 | 1.0352 | liquid
Temperature (C) | Pressure (MPa) | Density (kg/m3) | Volume (m3/kg) | Internal Energy (kJ/kg) | Enthalpy (kJ/kg) | Entropy (J/g*K) | Cv (J/g*K) | Cp (J/g*K) | Sound Spd. (m/s) | Joule-Thomson (K/MPa) | Viscosity (uPa*s) | Therm. Cond. (W/m*K) | Phase
80 | 0 | 0 | infinite | 2488 | 2651 | 26.979 | 1.4202 | 1.8817 | 464.7 | undefined | 11.64 | 0.022308 | vapor
80 | 0.047414 | 0.29367 | 3.4052 | 2481.6 | 2643 | 7.6111 | 1.5111 | 2.012 | 461.39 | 87.812 | 11.592 | 0.023011 | vapor
80 | 0.047414 | 971.77 | 0.0010291 | 334.96 | 335.01 | 1.0756 | 3.8729 | 4.1969 | 1554.3 | -0.18965 | 354.33 | 0.66999 | liquid
80 | 50 | 992.86 | 0.0010072 | 324.42 | 374.78 | 1.0442 | 3.7868 | 4.1012 | 1648.5 | -0.19394 | 367.76 | 0.69514 | liquid
80 | 100 | 1011.8 | 0.00098835 | 315.62 | 414.45 | 1.0153 | 3.7149 | 4.0271 | 1734.5 | -0.1965 | 381.74 | 0.7192 | liquid
80 | 150 | 1029 | 0.00097179 | 308.12 | 453.89 | 0.98825 | 3.6547 | 3.9688 | 1814 | -0.19801 | 396.09 | 0.74163 | liquid
80 | 200 | 1044.9 | 0.00095704 | 301.62 | 493.03 | 0.96257 | 3.6044 | 3.9223 | 1888.2 | -0.19883 | 410.63 | 0.76225 | liquid
80 | 250 | 1059.6 | 0.00094374 | 295.94 | 531.87 | 0.93801 | 3.5621 | 3.8849 | 1957.9 | -0.19918 | 425.15 | 0.78108 | liquid
80 | 300 | 1073.4 | 0.00093163 | 290.92 | 570.41 | 0.91439 | 3.5264 | 3.8545 | 2023.7 | -0.1992 | 439.48 | 0.79823 | liquid
80 | 350 | 1086.3 | 0.00092052 | 286.47 | 608.66 | 0.89158 | 3.4961 | 3.8296 | 2086.1 | -0.19898 | 453.4 | 0.8139 | liquid
80 | 400 | 1098.6 | 0.00091026 | 282.52 | 646.62 | 0.86948 | 3.4703 | 3.8092 | 2145.6 | -0.1986 | 466.75 | 0.82829 | liquid
80 | 450 | 1110.2 | 0.00090073 | 278.98 | 684.31 | 0.84802 | 3.4483 | 3.7923 | 2202.5 | -0.1981 | 479.32 | 0.84167 | liquid
80 | 500 | 1121.3 | 0.00089184 | 275.83 | 721.75 | 0.82713 | 3.4294 | 3.7784 | 2257.2 | -0.1975 | 490.95 | 0.85428 | liquid
80 | 550 | 1131.9 | 0.00088351 | 273.01 | 758.94 | 0.80678 | 3.4131 | 3.7669 | 2309.9 | -0.19684 | 501.44 | 0.86639 | liquid
80 | 600 | 1142 | 0.00087567 | 270.5 | 795.9 | 0.78691 | 3.399 | 3.7573 | 2360.9 | -0.19614 | 510.65 | 0.87823 | liquid
80 | 650 | 1151.7 | 0.00086828 | 268.26 | 832.64 | 0.76749 | 3.3868 | 3.7495 | 2410.3 | -0.1954 | 518.43 | 0.89007 | liquid
80 | 700 | 1161 | 0.00086129 | 266.26 | 869.17 | 0.74849 | 3.3763 | 3.743 | 2458.3 | -0.19464 | 524.64 | 0.90214 | liquid
80 | 750 | 1170.1 | 0.00085466 | 264.5 | 905.5 | 0.72989 | 3.3671 | 3.7377 | 2505 | -0.19387 | 529.18 | 0.91468 | liquid
80 | 800 | 1178.7 | 0.00084836 | 262.94 | 941.63 | 0.71166 | 3.3592 | 3.7334 | 2550.6 | -0.19309 | 531.95 | 0.92791 | liquid
80 | 850 | 1187.1 | 0.00084236 | 261.58 | 977.59 | 0.69378 | 3.3523 | 3.73 | 2595.1 | -0.19231 | 532.89 | 0.94207 | liquid
80 | 900 | 1195.3 | 0.00083663 | 260.4 | 1013.4 | 0.67624 | 3.3464 | 3.7273 | 2638.6 | -0.19153 | 531.96 | 0.95737 | liquid
80 | 950 | 1203.1 | 0.00083115 | 259.38 | 1049 | 0.65902 | 3.3413 | 3.7253 | 2681.2 | -0.19075 | 529.15 | 0.97404 | liquid
80 | 1000 | 1210.8 | 0.00082591 | 258.52 | 1084.4 | 0.6421 | 3.3369 | 3.7238 | 2722.9 | -0.18999 | 524.45 | 0.99229 | liquid
Temperature (C) | Pressure (MPa) | Density (kg/m3) | Volume (m3/kg) | Internal Energy (kJ/kg) | Enthalpy (kJ/kg) | Entropy (J/g*K) | Cv (J/g*K) | Cp (J/g*K) | Sound Spd. (m/s) | Joule-Thomson (K/MPa) | Viscosity (uPa*s) | Therm. Cond. (W/m*K) | Phase
50 | 0 | 0 | infinite | 2445.5 | 2594.7 | 26.853 | 1.4098 | 1.8713 | 444.93 | undefined | 10.634 | 0.020102 | vapor
50 | 0.012352 | 0.083147 | 12.027 | 2442.7 | 2591.3 | 8.0748 | 1.4663 | 1.9468 | 443.21 | 150.61 | 10.616 | 0.020365 | vapor
50 | 0.012352 | 988 | 0.0010121 | 209.33 | 209.34 | 0.70381 | 4.0264 | 4.1815 | 1542.4 | -0.20624 | 546.83 | 0.64355 | liquid
50 | 35 | 1002.7 | 0.00099731 | 204.4 | 239.31 | 0.68778 | 3.9434 | 4.1086 | 1603.9 | -0.20705 | 553.72 | 0.65981 | liquid
50 | 70 | 1016.4 | 0.00098387 | 200.01 | 268.88 | 0.67201 | 3.8723 | 4.0492 | 1663.1 | -0.20727 | 562.2 | 0.6758 | liquid
50 | 105 | 1029.2 | 0.00097162 | 196.05 | 298.07 | 0.65644 | 3.8115 | 4.0007 | 1720.2 | -0.20709 | 572.03 | 0.69114 | liquid
50 | 140 | 1041.3 | 0.00096037 | 192.43 | 326.89 | 0.641 | 3.7593 | 3.9612 | 1775.3 | -0.20663 | 583.03 | 0.70562 | liquid
50 | 175 | 1052.6 | 0.00094999 | 189.12 | 355.37 | 0.6257 | 3.7145 | 3.9289 | 1828.5 | -0.206 | 595.01 | 0.71916 | liquid
50 | 210 | 1063.4 | 0.00094035 | 186.07 | 383.55 | 0.61054 | 3.6759 | 3.9024 | 1879.9 | -0.20524 | 607.81 | 0.73172 | liquid
50 | 245 | 1073.7 | 0.00093137 | 183.26 | 411.44 | 0.5955 | 3.6427 | 3.8806 | 1929.5 | -0.20441 | 621.25 | 0.74336 | liquid
50 | 280 | 1083.5 | 0.00092295 | 180.65 | 439.08 | 0.58061 | 3.6139 | 3.8626 | 1977.3 | -0.20353 | 635.2 | 0.75413 | liquid
50 | 315 | 1092.8 | 0.00091505 | 178.24 | 466.48 | 0.56587 | 3.589 | 3.8478 | 2023.5 | -0.20262 | 649.52 | 0.76413 | liquid
50 | 350 | 1101.8 | 0.00090759 | 176.01 | 493.66 | 0.55128 | 3.5673 | 3.8355 | 2068.1 | -0.2017 | 664.06 | 0.77347 | liquid
50 | 385 | 1110.4 | 0.00090054 | 173.93 | 520.64 | 0.53685 | 3.5483 | 3.8254 | 2111.3 | -0.20077 | 678.7 | 0.78228 | liquid
50 | 420 | 1118.8 | 0.00089385 | 172.01 | 547.43 | 0.52258 | 3.5317 | 3.817 | 2153.2 | -0.19985 | 693.29 | 0.79068 | liquid
50 | 455 | 1126.8 | 0.00088749 | 170.23 | 574.04 | 0.50847 | 3.5171 | 3.81 | 2193.9 | -0.19894 | 707.71 | 0.7988 | liquid
50 | 490 | 1134.5 | 0.00088143 | 168.59 | 600.49 | 0.49452 | 3.5042 | 3.8042 | 2233.4 | -0.19804 | 721.84 | 0.80676 | liquid
50 | 525 | 1142 | 0.00087565 | 167.07 | 626.78 | 0.48073 | 3.4928 | 3.7995 | 2271.9 | -0.19716 | 735.54 | 0.81471 | liquid
50 | 560 | 1149.3 | 0.00087011 | 165.67 | 652.93 | 0.46711 | 3.4827 | 3.7956 | 2309.5 | -0.1963 | 748.69 | 0.82275 | liquid
50 | 595 | 1156.3 | 0.00086481 | 164.38 | 678.94 | 0.45364 | 3.4737 | 3.7924 | 2346.1 | -0.19545 | 761.18 | 0.83103 | liquid
50 | 630 | 1163.2 | 0.00085972 | 163.19 | 704.82 | 0.44033 | 3.4657 | 3.7898 | 2382 | -0.19462 | 772.87 | 0.83966 | liquid
50 | 665 | 1169.8 | 0.00085483 | 162.11 | 730.57 | 0.42718 | 3.4585 | 3.7878 | 2417.1 | -0.19381 | 783.67 | 0.84876 | liquid
50 | 700 | 1176.3 | 0.00085013 | 161.12 | 756.21 | 0.41418 | 3.4521 | 3.7862 | 2451.5 | -0.19301 | 793.46 | 0.85845 | liquid
50 | 735 | 1182.6 | 0.0008456 | 160.21 | 781.73 | 0.40133 | 3.4464 | 3.7851 | 2485.2 | -0.19224 | 802.14 | 0.86885 | liquid
50 | 770 | 1188.7 | 0.00084123 | 159.4 | 807.14 | 0.38863 | 3.4413 | 3.7842 | 2518.3 | -0.19148 | 809.63 | 0.88009 | liquid
50 | 805 | 1194.7 | 0.000837 | 158.66 | 832.45 | 0.37607 | 3.4367 | 3.7837 | 2550.9 | -0.19074 | 815.83 | 0.89227 | liquid
50 | 840 | 1200.6 | 0.00083292 | 158.01 | 857.66 | 0.36365 | 3.4327 | 3.7835 | 2582.9 | -0.19002 | 820.66 | 0.90553 | liquid
50 | 875 | 1206.3 | 0.00082898 | 157.42 | 882.78 | 0.35138 | 3.429 | 3.7835 | 2614.3 | -0.18931 | 824.07 | 0.91998 | liquid
50 | 910 | 1211.9 | 0.00082516 | 156.91 | 907.8 | 0.33923 | 3.4258 | 3.7837 | 2645.3 | -0.18862 | 826 | 0.93576 | liquid
50 | 945 | 1217.4 | 0.00082145 | 156.46 | 932.74 | 0.32723 | 3.423 | 3.7841 | 2675.9 | -0.18794 | 826.4 | 0.95299 | liquid
50 | 980 | 1222.7 | 0.00081786 | 156.08 | 957.59 | 0.31535 | 3.4205 | 3.7847 | 2706 | -0.18728 | 825.24 | 0.97183 | liquid
Temperature (C) | Pressure (MPa) | Density (kg/m3) | Volume (m3/kg) | Internal Energy (kJ/kg) | Enthalpy (kJ/kg) | Entropy (J/g*K) | Cv (J/g*K) | Cp (J/g*K) | Sound Spd. (m/s) | Joule-Thomson (K/MPa) | Viscosity (uPa*s) | Therm. Cond. (W/m*K) | Phase
10 | 0 | 0 | infinite | 2389.4 | 2520 | 26.668 | 1.3995 | 1.861 | 416.86 | undefined | 9.4641 | 0.017576 | vapor
10 | 0.0012282 | 0.0094071 | 106.3 | 2388.6 | 2519.2 | 8.8998 | 1.4269 | 1.8947 | 416.17 | 432.72 | 9.4612 | 0.017621 | vapor
10 | 0.0012282 | 999.65 | 0.0010003 | 42.02 | 42.021 | 0.15109 | 4.191 | 4.1955 | 1447.1 | -0.23251 | 1306 | 0.58 | liquid
10 | 35 | 1015.8 | 0.00098447 | 41.04 | 75.496 | 0.14666 | 4.0638 | 4.0812 | 1504.6 | -0.22995 | 1275.3 | 0.597 | liquid
10 | 70 | 1030.7 | 0.00097017 | 39.872 | 107.78 | 0.1399 | 3.9614 | 3.9972 | 1563.9 | -0.22701 | 1258.2 | 0.61338 | liquid
10 | 105 | 1044.7 | 0.00095722 | 38.567 | 139.08 | 0.1313 | 3.8776 | 3.9351 | 1624.4 | -0.22401 | 1252.5 | 0.62844 | liquid
10 | 140 | 1057.7 | 0.00094545 | 37.177 | 169.54 | 0.12131 | 3.808 | 3.8883 | 1685.1 | -0.22116 | 1256.4 | 0.64187 | liquid
10 | 175 | 1069.9 | 0.00093467 | 35.746 | 199.31 | 0.11027 | 3.7494 | 3.8524 | 1745.1 | -0.21856 | 1268.3 | 0.65363 | liquid
10 | 210 | 1081.3 | 0.00092477 | 34.311 | 228.51 | 0.098479 | 3.6994 | 3.8238 | 1803.7 | -0.21626 | 1287.1 | 0.66379 | liquid
10 | 245 | 1092.2 | 0.00091562 | 32.9 | 257.23 | 0.086148 | 3.6559 | 3.8003 | 1860.4 | -0.21424 | 1311.7 | 0.67259 | liquid
10 | 280 | 1102.4 | 0.00090712 | 31.534 | 285.53 | 0.07345 | 3.6177 | 3.7802 | 1915 | -0.21249 | 1341.4 | 0.68025 | liquid
10 | 315 | 1112.1 | 0.00089918 | 30.229 | 313.47 | 0.06051 | 3.5837 | 3.7625 | 1967.4 | -0.21098 | 1375.5 | 0.68707 | liquid
10 | 350 | 1121.4 | 0.00089174 | 28.996 | 341.11 | 0.047425 | 3.5529 | 3.7465 | 2017.8 | -0.20966 | 1413.4 | 0.69333 | liquid
10 | 385 | 1130.3 | 0.00088475 | 27.839 | 368.47 | 0.034263 | 3.5249 | 3.7318 | 2066.2 | -0.20851 | 1454.7 | 0.6993 | liquid
10 | 420 | 1138.8 | 0.00087814 | 26.764 | 395.58 | 0.021078 | 3.4992 | 3.7181 | 2112.7 | -0.2075 | 1498.8 | 0.70526 | liquid
10 | 455 | 1146.9 | 0.00087188 | 25.771 | 422.48 | 0.0079074 | 3.4754 | 3.7051 | 2157.5 | -0.2066 | 1545.2 | 0.71148 | liquid
10 | 490 | 1154.8 | 0.00086594 | 24.859 | 449.17 | -0.0052225 | 3.4532 | 3.6929 | 2200.8 | -0.20579 | 1593.7 | 0.7182 | liquid
10 | 525 | 1162.4 | 0.00086029 | 24.029 | 475.68 | -0.018292 | 3.4326 | 3.6814 | 2242.7 | -0.20504 | 1643.6 | 0.72566 | liquid
10 | 560 | 1169.7 | 0.00085489 | 23.277 | 502.01 | -0.031287 | 3.4132 | 3.6705 | 2283.2 | -0.20435 | 1694.6 | 0.73411 | liquid
10 | 595 | 1176.9 | 0.00084973 | 22.601 | 528.19 | -0.044199 | 3.3951 | 3.6604 | 2322.7 | -0.2037 | 1746.3 | 0.74377 | liquid
10 | 630 | 1183.7 | 0.00084478 | 21.998 | 554.21 | -0.057023 | 3.3782 | 3.651 | 2361.1 | -0.20307 | 1798.1 | 0.75489 | liquid
10 | 665 | 1190.4 | 0.00084004 | 21.465 | 580.09 | -0.069754 | 3.3625 | 3.6424 | 2398.6 | -0.20245 | 1849.5 | 0.76769 | liquid
10 | 700 | 1196.9 | 0.00083548 | 20.998 | 605.83 | -0.082392 | 3.3478 | 3.6346 | 2435.3 | -0.20184 | 1900.2 | 0.78243 | liquid
10 | 735 | 1203.2 | 0.00083109 | 20.595 | 631.44 | -0.094937 | 3.3343 | 3.6277 | 2471.2 | -0.20123 | 1949.6 | 0.79937 | liquid
Temperature (K) | Pressure (MPa) | Density (kg/m3) | Volume (m3/kg) | Internal Energy (kJ/kg) | Enthalpy (kJ/kg) | Entropy (J/g*K) | Cv (J/g*K) | Cp (J/g*K) | Sound Spd. (m/s) | Joule-Thomson (K/MPa) | Viscosity (uPa*s) | Therm. Cond. (W/m*K) | Phase
550 | 0 | 0 | infinite | 2777 | 3030.9 | 27.628 | 1.5237 | 1.9852 | 575.08 | undefined | 19.345 | 0.040758 | vapor
550 | 6.1172 | 31.474 | 0.031772 | 2588.9 | 2783.3 | 5.8809 | 2.7181 | 4.9332 | 493.31 | 12.973 | 18.563 | 0.059456 | vapor
550 | 6.1172 | 755.81 | 0.0013231 | 1212.4 | 1220.5 | 3.0394 | 3.0913 | 5.2331 | 1027.9 | 0.094527 | 94.746 | 0.58595 | liquid
550 | 10 | 761.82 | 0.0013126 | 1205.6 | 1218.8 | 3.027 | 3.0865 | 5.1407 | 1054.6 | 0.076807 | 95.991 | 0.59251 | liquid
550 | 20 | 775.71 | 0.0012891 | 1190.1 | 1215.8 | 2.9981 | 3.077 | 4.9533 | 1115.8 | 0.040379 | 98.957 | 0.60794 | liquid
550 | 30 | 787.87 | 0.0012692 | 1176.5 | 1214.6 | 2.9725 | 3.0699 | 4.8133 | 1169.1 | 0.012853 | 101.66 | 0.62177 | liquid
550 | 40 | 798.77 | 0.0012519 | 1164.4 | 1214.5 | 2.9494 | 3.0644 | 4.703 | 1216.8 | -0.0089062 | 104.17 | 0.63443 | liquid
550 | 50 | 808.68 | 0.0012366 | 1153.5 | 1215.3 | 2.9283 | 3.06 | 4.613 | 1260 | -0.026659 | 106.53 | 0.64619 | liquid
550 | 60 | 817.81 | 0.0012228 | 1143.5 | 1216.9 | 2.9088 | 3.0562 | 4.5375 | 1299.9 | -0.041487 | 108.76 | 0.65725 | liquid
550 | 70 | 826.29 | 0.0012102 | 1134.3 | 1219.1 | 2.8906 | 3.053 | 4.4729 | 1337 | -0.054098 | 110.89 | 0.66774 | liquid
550 | 80 | 834.23 | 0.0011987 | 1125.8 | 1221.7 | 2.8736 | 3.0501 | 4.4168 | 1371.7 | -0.064979 | 112.92 | 0.67779 | liquid
550 | 90 | 841.71 | 0.0011881 | 1117.8 | 1224.8 | 2.8574 | 3.0475 | 4.3674 | 1404.5 | -0.07448 | 114.88 | 0.68748 | liquid
550 | 100 | 848.78 | 0.0011782 | 1110.4 | 1228.2 | 2.8421 | 3.0452 | 4.3234 | 1435.5 | -0.082858 | 116.76 | 0.69687 | liquid
550 | 110 | 855.5 | 0.0011689 | 1103.3 | 1231.9 | 2.8276 | 3.0431 | 4.2839 | 1465.1 | -0.090306 | 118.58 | 0.70603 | liquid
550 | 120 | 861.91 | 0.0011602 | 1096.7 | 1235.9 | 2.8137 | 3.0411 | 4.2482 | 1493.3 | -0.096976 | 120.34 | 0.71501 | liquid
550 | 130 | 868.04 | 0.001152 | 1090.4 | 1240.2 | 2.8004 | 3.0393 | 4.2157 | 1520.3 | -0.10298 | 122.04 | 0.72385 | liquid
550 | 140 | 873.92 | 0.0011443 | 1084.4 | 1244.6 | 2.7876 | 3.0376 | 4.1859 | 1546.2 | -0.10843 | 123.7 | 0.73259 | liquid
550 | 150 | 879.58 | 0.0011369 | 1078.7 | 1249.2 | 2.7752 | 3.036 | 4.1585 | 1571.2 | -0.11338 | 125.31 | 0.74125 | liquid
550 | 160 | 885.03 | 0.0011299 | 1073.2 | 1254 | 2.7634 | 3.0344 | 4.1331 | 1595.3 | -0.11791 | 126.87 | 0.74987 | liquid
550 | 170 | 890.29 | 0.0011232 | 1068 | 1259 | 2.7519 | 3.033 | 4.1096 | 1618.7 | -0.12207 | 128.39 | 0.75846 | liquid
550 | 180 | 895.37 | 0.0011169 | 1063 | 1264 | 2.7407 | 3.0316 | 4.0877 | 1641.2 | -0.1259 | 129.87 | 0.76706 | liquid
550 | 190 | 900.3 | 0.0011107 | 1058.2 | 1269.3 | 2.73 | 3.0303 | 4.0672 | 1663.1 | -0.12943 | 131.31 | 0.77567 | liquid
550 | 200 | 905.08 | 0.0011049 | 1053.6 | 1274.6 | 2.7195 | 3.0291 | 4.048 | 1684.3 | -0.13271 | 132.71 | 0.78433 | liquid
550 | 210 | 909.73 | 0.0010992 | 1049.2 | 1280 | 2.7093 | 3.0279 | 4.0299 | 1705 | -0.13575 | 134.08 | 0.79304 | liquid
550 | 220 | 914.24 | 0.0010938 | 1044.9 | 1285.5 | 2.6994 | 3.0267 | 4.0129 | 1725.1 | -0.13858 | 135.41 | 0.80182 | liquid
550 | 230 | 918.64 | 0.0010886 | 1040.7 | 1291.1 | 2.6897 | 3.0256 | 3.9968 | 1744.6 | -0.14122 | 136.71 | 0.81069 | liquid
550 | 240 | 922.93 | 0.0010835 | 1036.8 | 1296.8 | 2.6803 | 3.0246 | 3.9816 | 1763.7 | -0.14369 | 137.97 | 0.81966 | liquid
550 | 250 | 927.11 | 0.0010786 | 1032.9 | 1302.6 | 2.6711 | 3.0235 | 3.9672 | 1782.4 | -0.146 | 139.21 | 0.82874 | liquid
550 | 260 | 931.19 | 0.0010739 | 1029.2 | 1308.4 | 2.6622 | 3.0226 | 3.9535 | 1800.6 | -0.14817 | 140.41 | 0.83795 | liquid
550 | 270 | 935.18 | 0.0010693 | 1025.6 | 1314.3 | 2.6534 | 3.0216 | 3.9405 | 1818.4 | -0.15021 | 141.58 | 0.8473 | liquid
550 | 280 | 939.08 | 0.0010649 | 1022.1 | 1320.2 | 2.6448 | 3.0207 | 3.9281 | 1835.8 | -0.15213 | 142.72 | 0.8568 | liquid
550 | 290 | 942.9 | 0.0010606 | 1018.7 | 1326.2 | 2.6364 | 3.0198 | 3.9163 | 1852.8 | -0.15394 | 143.83 | 0.86645 | liquid
550 | 300 | 946.63 | 0.0010564 | 1015.4 | 1332.3 | 2.6282 | 3.019 | 3.9049 | 1869.5 | -0.15564 | 144.91 | 0.87628 | liquid
550 | 310 | 950.3 | 0.0010523 | 1012.2 | 1338.4 | 2.6201 | 3.0182 | 3.8941 | 1885.9 | -0.15726 | 145.96 | 0.88629 | liquid
550 | 320 | 953.89 | 0.0010483 | 1009.1 | 1344.5 | 2.6122 | 3.0174 | 3.8838 | 1902 | -0.15878 | 146.98 | 0.89649 | liquid
550 | 330 | 957.42 | 0.0010445 | 1006 | 1350.7 | 2.6044 | 3.0166 | 3.8738 | 1917.8 | -0.16023 | 147.98 | 0.9069 | liquid
550 | 340 | 960.88 | 0.0010407 | 1003.1 | 1356.9 | 2.5967 | 3.0159 | 3.8643 | 1933.3 | -0.1616 | 148.94 | 0.91751 | liquid

## T600
Entropy (J/g*K) | Enthalpy (kJ/kg)
28.377 | 3706.4
6.1228 | 3398.9
6.1228 | 3398.9
6.1228 | 3398.9
5.5002 | 3067.4
5.1159 | 2841.3
4.8951 | 2727.9
4.751 | 2669.4
4.6455 | 2637.8
4.5624 | 2621.4
4.4938 | 2614.6
4.4353 | 2614.3
4.3843 | 2618.7
4.3389 | 2626.5
4.2981 | 2636.9
4.261 | 2649.4
4.2268 | 2663.5
4.1951 | 2679
4.1656 | 2695.5
4.1379 | 2712.9
4.1118 | 2731.1
4.0871 | 2749.9
4.0637 | 2769.3
4.0413 | 2789.1
4.02 | 2809.4
3.9996 | 2829.9
3.98 | 2850.8
3.9611 | 2872
3.9429 | 2893.4
3.9254 | 2915
3.9084 | 2936.8

## T550
Entropy (J/g*K) | Enthalpy (kJ/kg)
27.628 | 3030.9
5.8809 | 2783.3
3.0394 | 1220.5
3.027 | 1218.8
2.9981 | 1215.8
2.9725 | 1214.6
2.9494 | 1214.5
2.9283 | 1215.3
2.9088 | 1216.9
2.8906 | 1219.1
2.8736 | 1221.7
2.8574 | 1224.8
2.8421 | 1228.2
2.8276 | 1231.9
2.8137 | 1235.9
2.8004 | 1240.2
2.7876 | 1244.6
2.7752 | 1249.2
2.7634 | 1254
2.7519 | 1259
2.7407 | 1264
2.73 | 1269.3
2.7195 | 1274.6
2.7093 | 1280
2.6994 | 1285.5
2.6897 | 1291.1
2.6803 | 1296.8
2.6711 | 1302.6
2.6622 | 1308.4
2.6534 | 1314.3
2.6448 | 1320.2
2.6364 | 1326.2
2.6282 | 1332.3
2.6201 | 1338.4
2.6122 | 1344.5
2.6044 | 1350.7
2.5967 | 1356.9

## T500
Entropy (J/g*K) | Enthalpy (kJ/kg)
28.169 | 3489.8
5.6331 | 2997.9
5.6331 | 2997.9
5.6331 | 2997.9
4.766 | 2466.1
4.4602 | 2302.6
4.3059 | 2243.5
4.2015 | 2217.6
4.1218 | 2207.2
4.0568 | 2205.7
4.0015 | 2209.9
3.9534 | 2218.2
3.9105 | 2229.2
3.8718 | 2242.5
3.8365 | 2257.4
3.8039 | 2273.6
3.7736 | 2290.9
3.7452 | 2309.1
3.7186 | 2328
3.6934 | 2347.5
3.6695 | 2367.5
3.6468 | 2388
3.6251 | 2408.8
3.6044 | 2429.9
3.5845 | 2451.3
3.5653 | 2472.9
3.5469 | 2494.8
3.5291 | 2516.8
3.5118 | 2539
3.4952 | 2561.3
3.479 | 2583.8

## T200
Entropy (J/g*K) | Enthalpy (kJ/kg)
27.402 | 2880.1
6.4302 | 2792
2.3305 | 852.27
2.2628 | 875.19
2.2064 | 903.4
2.1583 | 934.12
2.116 | 966.37
2.0779 | 999.59
2.043 | 1033.5
2.0107 | 1067.8
1.9806 | 1102.4
1.9522 | 1137.2
1.9254 | 1172.2
1.8998 | 1207.2
1.8755 | 1242.3
1.8521 | 1277.4
1.8297 | 1312.5
1.808 | 1347.6
1.7872 | 1382.6
1.7669 | 1417.6
1.7474 | 1452.5
1.7283 | 1487.3
1.7098 | 1522.1

## T100
Entropy (J/g*K) | Enthalpy (kJ/kg)
27.057 | 2688.7
7.3541 | 2675.6
1.3072 | 419.17
1.2811 | 445.54
1.2569 | 472.19
1.2343 | 498.93
1.213 | 525.7
1.1927 | 552.45
1.1733 | 579.16
1.1547 | 605.8
1.1367 | 632.35
1.1193 | 658.82
1.1024 | 685.2
1.086 | 711.49
1.07 | 737.67
1.0544 | 763.76
1.0392 | 789.76
1.0243 | 815.66
1.0096 | 841.46
0.99533 | 867.17
0.98129 | 892.79
0.9675 | 918.32
0.95395 | 943.76
0.94063 | 969.12
0.92753 | 994.39
0.91463 | 1019.6
0.90193 | 1044.7
0.88941 | 1069.7
0.87708 | 1094.7
0.86492 | 1119.6
0.85293 | 1144.4

## T80
Entropy (J/g*K) | Enthalpy (kJ/kg)
26.979 | 2651
7.6111 | 2643
1.0756 | 335.01
1.0442 | 374.78
1.0153 | 414.45
0.98825 | 453.89
0.96257 | 493.03
0.93801 | 531.87
0.91439 | 570.41
0.89158 | 608.66
0.86948 | 646.62
0.84802 | 684.31
0.82713 | 721.75
0.80678 | 758.94
0.78691 | 795.9
0.76749 | 832.64
0.74849 | 869.17
0.72989 | 905.5
0.71166 | 941.63
0.69378 | 977.59
0.67624 | 1013.4
0.65902 | 1049
0.6421 | 1084.4

## T50
Entropy (J/g*K) | Enthalpy (kJ/kg)
26.853 | 2594.7
8.0748 | 2591.3
0.70381 | 209.34
0.68778 | 239.31
0.67201 | 268.88
0.65644 | 298.07
0.641 | 326.89
0.6257 | 355.37
0.61054 | 383.55
0.5955 | 411.44
0.58061 | 439.08
0.56587 | 466.48
0.55128 | 493.66
0.53685 | 520.64
0.52258 | 547.43
0.50847 | 574.04
0.49452 | 600.49
0.48073 | 626.78
0.46711 | 652.93
0.45364 | 678.94
0.44033 | 704.82
0.42718 | 730.57
0.41418 | 756.21
0.40133 | 781.73
0.38863 | 807.14
0.37607 | 832.45
0.36365 | 857.66
0.35138 | 882.78
0.33923 | 907.8
0.32723 | 932.74
0.31535 | 957.59

## T10
Entropy (J/g*K) | Enthalpy (kJ/kg)
26.668 | 2520
8.8998 | 2519.2
0.15109 | 42.021
0.14666 | 75.496
0.1399 | 107.78
0.1313 | 139.08
0.12131 | 169.54
0.11027 | 199.31
0.098479 | 228.51
0.086148 | 257.23
0.07345 | 285.53
0.06051 | 313.47
0.047425 | 341.11
0.034263 | 368.47
0.021078 | 395.58
0.0079074 | 422.48
-0.0052225 | 449.17
-0.018292 | 475.68
-0.031287 | 502.01
-0.044199 | 528.19
-0.057023 | 554.21
-0.069754 | 580.09
-0.082392 | 605.83
-0.094937 | 631.44