## Saturation Temperature
1. Saturation Temperature
T (deg. C) | P (Mpa) | Vliq (m3/kg) | Vvap (m3/kg) | Uliq (kJ/kg) | ∆Uvap (kJ/kg) | Uvap (kJ/kg) | Hliq (kJ/kg) | ∆Hvap (kJ/kg) | Hvap (kJ/kg) | Sliq (kJ/kg) | ∆Svap (kJ/kg) | Svap (kJ/kg)
0.01 | 0.000612 | 0.001 | 205.9912 | 0 | 2374.92 | 2374.92 | 0 | 2500.92 | 2500.92 | 0 | 9.1555 | 9.1555
5 | 0.000873 | 0.001 | 147.0113 | 21.02 | 2360.76 | 2381.78 | 21.02 | 2489.04 | 2510.06 | 0.0763 | 8.9485 | 9.0248
10 | 0.001228 | 0.001 | 106.3032 | 42.02 | 2346.63 | 2388.65 | 42.02 | 2477.19 | 2519.21 | 0.1511 | 8.7487 | 8.8998
15 | 0.001706 | 0.001001 | 77.8755 | 62.98 | 2332.51 | 2395.49 | 62.98 | 2465.35 | 2528.33 | 0.2245 | 8.5558 | 8.7803
20 | 0.002339 | 0.001002 | 57.7567 | 83.91 | 2318.41 | 2402.32 | 83.91 | 2453.52 | 2537.43 | 0.2965 | 8.3695 | 8.666
25 | 0.00317 | 0.001003 | 43.3373 | 104.83 | 2304.3 | 2409.13 | 104.83 | 2441.68 | 2546.51 | 0.3672 | 8.1894 | 8.5566
30 | 0.004247 | 0.001004 | 32.8783 | 125.73 | 2290.18 | 2415.91 | 125.73 | 2429.82 | 2555.55 | 0.4368 | 8.0152 | 8.452
35 | 0.005629 | 0.001006 | 25.2053 | 146.63 | 2276.04 | 2422.67 | 146.63 | 2417.92 | 2564.55 | 0.5051 | 7.8466 | 8.3517
40 | 0.007385 | 0.001008 | 19.5151 | 167.53 | 2261.86 | 2429.39 | 167.53 | 2405.98 | 2573.51 | 0.5724 | 7.6831 | 8.2555
45 | 0.009595 | 0.00101 | 15.2521 | 188.43 | 2247.65 | 2436.08 | 188.43 | 2394 | 2582.43 | 0.6386 | 7.5247 | 8.1633
50 | 0.0124 | 0.001012 | 12.0269 | 209.33 | 2233.4 | 2442.73 | 209.34 | 2381.95 | 2591.29 | 0.7038 | 7.371 | 8.0748
55 | 0.0158 | 0.001015 | 9.5643 | 230.24 | 2219.1 | 2449.34 | 230.26 | 2369.83 | 2600.09 | 0.768 | 7.2218 | 7.9898
60 | 0.0199 | 0.001017 | 7.6672 | 251.16 | 2204.74 | 2455.9 | 251.18 | 2357.65 | 2608.83 | 0.8313 | 7.0768 | 7.9081
65 | 0.025 | 0.00102 | 6.1935 | 272.09 | 2190.32 | 2462.41 | 272.12 | 2345.38 | 2617.5 | 0.8937 | 6.9359 | 7.8296
70 | 0.0312 | 0.001023 | 5.0395 | 293.03 | 2175.83 | 2468.86 | 293.07 | 2333.03 | 2626.1 | 0.9551 | 6.7989 | 7.754
75 | 0.0386 | 0.001026 | 4.1289 | 313.99 | 2161.25 | 2475.24 | 314.03 | 2320.57 | 2634.6 | 1.0158 | 6.6654 | 7.6812
80 | 0.0474 | 0.001029 | 3.4052 | 334.96 | 2146.6 | 2481.56 | 335.01 | 2308.01 | 2643.02 | 1.0756 | 6.5355 | 7.6111
85 | 0.0579 | 0.001032 | 2.8258 | 355.95 | 2131.86 | 2487.81 | 356.01 | 2295.32 | 2651.33 | 1.1346 | 6.4088 | 7.5434
90 | 0.0702 | 0.001036 | 2.3591 | 376.97 | 2117 | 2493.97 | 377.04 | 2282.49 | 2659.53 | 1.1929 | 6.2852 | 7.4781
95 | 0.0846 | 0.00104 | 1.9806 | 398 | 2102.04 | 2500.04 | 398.09 | 2269.52 | 2667.61 | 1.2504 | 6.1647 | 7.4151
100 | 0.1014 | 0.001043 | 1.6718 | 419.06 | 2086.96 | 2506.02 | 419.17 | 2256.4 | 2675.57 | 1.3072 | 6.0469 | 7.3541
105 | 0.1209 | 0.001047 | 1.4184 | 440.15 | 2071.75 | 2511.9 | 440.27 | 2243.12 | 2683.39 | 1.3633 | 5.9319 | 7.2952
110 | 0.1434 | 0.001052 | 1.2093 | 461.26 | 2056.41 | 2517.67 | 461.42 | 2229.64 | 2691.06 | 1.4188 | 5.8193 | 7.2381
115 | 0.1692 | 0.001056 | 1.0358 | 482.41 | 2040.92 | 2523.33 | 482.59 | 2215.99 | 2698.58 | 1.4737 | 5.7091 | 7.1828
120 | 0.1987 | 0.00106 | 0.8912 | 503.6 | 2025.26 | 2528.86 | 503.81 | 2202.12 | 2705.93 | 1.5279 | 5.6012 | 7.1291
125 | 0.2322 | 0.001065 | 0.77 | 524.83 | 2009.44 | 2534.27 | 525.07 | 2188.03 | 2713.1 | 1.5816 | 5.4954 | 7.077
130 | 0.2703 | 0.00107 | 0.668 | 546.09 | 1993.44 | 2539.53 | 546.38 | 2173.7 | 2720.08 | 1.6346 | 5.3918 | 7.0264
135 | 0.3132 | 0.001075 | 0.5817 | 567.41 | 1977.24 | 2544.65 | 567.74 | 2159.13 | 2726.87 | 1.6872 | 5.29 | 6.9772
140 | 0.3615 | 0.00108 | 0.5085 | 588.77 | 1960.85 | 2549.62 | 589.16 | 2144.28 | 2733.44 | 1.7392 | 5.1901 | 6.9293
145 | 0.4157 | 0.001085 | 0.446 | 610.19 | 1944.23 | 2554.42 | 610.64 | 2129.16 | 2739.8 | 1.7907 | 5.0919 | 6.8826
150 | 0.4762 | 0.001091 | 0.3925 | 631.66 | 1927.39 | 2559.05 | 632.18 | 2113.75 | 2745.93 | 1.8418 | 4.9953 | 6.8371
155 | 0.5435 | 0.001096 | 0.3465 | 653.19 | 1910.32 | 2563.51 | 653.79 | 2098.02 | 2751.81 | 1.8924 | 4.9002 | 6.7926
160 | 0.6182 | 0.001102 | 0.3068 | 674.79 | 1892.99 | 2567.78 | 675.47 | 2081.97 | 2757.44 | 1.9426 | 4.8065 | 6.7491
165 | 0.7009 | 0.001108 | 0.2724 | 696.46 | 1875.39 | 2571.85 | 697.24 | 2065.57 | 2762.81 | 1.9923 | 4.7143 | 6.7066
170 | 0.7922 | 0.001114 | 0.2426 | 718.2 | 1857.53 | 2575.73 | 719.08 | 2048.82 | 2767.9 | 2.0417 | 4.6233 | 6.665
175 | 0.8926 | 0.001121 | 0.2166 | 740.02 | 1839.37 | 2579.39 | 741.02 | 2031.69 | 2772.71 | 2.0906 | 4.5335 | 6.6241
180 | 1.0028 | 0.001127 | 0.1938 | 761.92 | 1820.91 | 2582.83 | 763.05 | 2014.16 | 2777.21 | 2.1392 | 4.4448 | 6.584
185 | 1.1235 | 0.001134 | 0.1739 | 783.91 | 1802.13 | 2586.04 | 785.19 | 1996.22 | 2781.41 | 2.1875 | 4.3572 | 6.5447
190 | 1.2552 | 0.001141 | 0.1564 | 806 | 1783.01 | 2589.01 | 807.43 | 1977.85 | 2785.28 | 2.2355 | 4.2704 | 6.5059
195 | 1.3988 | 0.001149 | 0.1409 | 828.18 | 1763.56 | 2591.74 | 829.79 | 1959.03 | 2788.82 | 2.2832 | 4.1846 | 6.4678
200 | 1.5549 | 0.001157 | 0.1272 | 850.47 | 1743.73 | 2594.2 | 852.27 | 1939.74 | 2792.01 | 2.3305 | 4.0997 | 6.4302
205 | 1.7243 | 0.001164 | 0.1151 | 872.87 | 1723.53 | 2596.4 | 874.88 | 1919.95 | 2794.83 | 2.3777 | 4.0153 | 6.393
210 | 1.9077 | 0.001173 | 0.1043 | 895.39 | 1702.92 | 2598.31 | 897.63 | 1899.64 | 2797.27 | 2.4245 | 3.9318 | 6.3563
215 | 2.1058 | 0.001181 | 0.0947 | 918.04 | 1681.9 | 2599.94 | 920.53 | 1878.79 | 2799.32 | 2.4712 | 3.8488 | 6.32
220 | 2.3196 | 0.00119 | 0.0861 | 940.82 | 1660.43 | 2601.25 | 943.58 | 1857.37 | 2800.95 | 2.5177 | 3.7663 | 6.284
225 | 2.5497 | 0.001199 | 0.0784 | 963.74 | 1638.5 | 2602.24 | 966.8 | 1835.35 | 2802.15 | 2.564 | 3.6843 | 6.2483
230 | 2.7971 | 0.001209 | 0.0715 | 986.81 | 1616.09 | 2602.9 | 990.19 | 1812.71 | 2802.9 | 2.6101 | 3.6027 | 6.2128
235 | 3.0625 | 0.001219 | 0.0653 | 1010.04 | 1593.16 | 2603.2 | 1013.77 | 1789.4 | 2803.17 | 2.6561 | 3.5214 | 6.1775
240 | 3.3469 | 0.001229 | 0.0597 | 1033.44 | 1569.69 | 2603.13 | 1037.55 | 1765.41 | 2802.96 | 2.702 | 3.4403 | 6.1423
245 | 3.6512 | 0.00124 | 0.0547 | 1057.02 | 1545.65 | 2602.67 | 1061.55 | 1740.67 | 2802.22 | 2.7478 | 3.3594 | 6.1072
250 | 3.9762 | 0.001252 | 0.0501 | 1080.79 | 1521 | 2601.79 | 1085.77 | 1715.16 | 2800.93 | 2.7935 | 3.2786 | 6.0721
255 | 4.3229 | 0.001264 | 0.0459 | 1104.77 | 1495.72 | 2600.49 | 1110.23 | 1688.84 | 2799.07 | 2.8392 | 3.1977 | 6.0369
260 | 4.6923 | 0.001276 | 0.0422 | 1128.97 | 1469.75 | 2598.72 | 1134.96 | 1661.64 | 2796.6 | 2.8849 | 3.1167 | 6.0016
265 | 5.0853 | 0.001289 | 0.0387 | 1153.41 | 1443.04 | 2596.45 | 1159.96 | 1633.53 | 2793.49 | 2.9307 | 3.0354 | 5.9661
270 | 5.503 | 0.001303 | 0.0356 | 1178.1 | 1415.57 | 2593.67 | 1185.27 | 1604.42 | 2789.69 | 2.9765 | 2.9539 | 5.9304
275 | 5.9464 | 0.001318 | 0.0328 | 1203.07 | 1387.26 | 2590.33 | 1210.9 | 1574.27 | 2785.17 | 3.0224 | 2.872 | 5.8944
280 | 6.4166 | 0.001333 | 0.0302 | 1228.33 | 1358.06 | 2586.39 | 1236.88 | 1542.99 | 2779.87 | 3.0685 | 2.7894 | 5.8579
285 | 6.9147 | 0.001349 | 0.0278 | 1253.92 | 1327.89 | 2581.81 | 1263.25 | 1510.48 | 2773.73 | 3.1147 | 2.7062 | 5.8209
290 | 7.4418 | 0.001366 | 0.0256 | 1279.86 | 1296.67 | 2576.53 | 1290.03 | 1476.67 | 2766.7 | 3.1612 | 2.6222 | 5.7834
295 | 7.9991 | 0.001385 | 0.0235 | 1306.19 | 1264.3 | 2570.49 | 1317.27 | 1441.43 | 2758.7 | 3.208 | 2.5371 | 5.7451
300 | 8.5879 | 0.001404 | 0.0217 | 1332.95 | 1230.67 | 2563.62 | 1345.01 | 1404.63 | 2749.64 | 3.2552 | 2.4507 | 5.7059
305 | 9.2094 | 0.001425 | 0.0199 | 1360.18 | 1195.67 | 2555.85 | 1373.3 | 1366.13 | 2739.43 | 3.3028 | 2.3629 | 5.6657
310 | 9.8651 | 0.001448 | 0.0183 | 1387.93 | 1159.14 | 2547.07 | 1402.22 | 1325.73 | 2727.95 | 3.351 | 2.2734 | 5.6244
315 | 10.5562 | 0.001472 | 0.0169 | 1416.28 | 1120.89 | 2537.17 | 1431.83 | 1283.22 | 2715.05 | 3.3998 | 2.1818 | 5.5816
320 | 11.2843 | 0.001499 | 0.0155 | 1445.31 | 1080.7 | 2526.01 | 1462.22 | 1238.37 | 2700.59 | 3.4494 | 2.0878 | 5.5372
325 | 12.051 | 0.001528 | 0.0142 | 1475.11 | 1038.3 | 2513.41 | 1493.52 | 1190.81 | 2684.33 | 3.5 | 1.9908 | 5.4908
330 | 12.8581 | 0.001561 | 0.013 | 1505.8 | 993.35 | 2499.15 | 1525.87 | 1140.16 | 2666.03 | 3.5518 | 1.8904 | 5.4422
335 | 13.7073 | 0.001597 | 0.0118 | 1537.56 | 945.4 | 2482.96 | 1559.45 | 1085.9 | 2645.35 | 3.605 | 1.7856 | 5.3906
340 | 14.6007 | 0.001638 | 0.0108 | 1570.62 | 893.82 | 2464.44 | 1594.53 | 1027.32 | 2621.85 | 3.6601 | 1.6755 | 5.3356
345 | 15.5406 | 0.001685 | 0.0098 | 1605.3 | 837.79 | 2443.09 | 1631.48 | 963.42 | 2594.9 | 3.7176 | 1.5586 | 5.2762
350 | 16.5294 | 0.00174 | 0.0088 | 1642.13 | 776.01 | 2418.14 | 1670.89 | 892.75 | 2563.64 | 3.7784 | 1.4326 | 5.211
355 | 17.5701 | 0.001808 | 0.0079 | 1681.96 | 706.44 | 2388.4 | 1713.72 | 812.93 | 2526.65 | 3.8439 | 1.2941 | 5.138
360 | 18.666 | 0.001895 | 0.0069 | 1726.28 | 625.5 | 2351.78 | 1761.66 | 719.83 | 2481.49 | 3.9167 | 1.1369 | 5.0536
365 | 19.8214 | 0.002017 | 0.006 | 1777.79 | 526 | 2303.79 | 1817.77 | 605.18 | 2422.95 | 4.0014 | 0.9483 | 4.9497
370 | 21.0436 | 0.002215 | 0.005 | 1844.07 | 386.19 | 2230.26 | 1890.69 | 443.83 | 2334.52 | 4.1112 | 0.69 | 4.8012
373.95 | 22.064 | 0.003106 | 0.0031 | 2015.73 | 0 | 2015.73 | 2084.26 | 0 | 2084.26 | 4.407 | 0 | 4.407

## Saturation Pressure
2. Saturation Pressure
T (deg. C) | P (Mpa) | Vliq (m3/kg) | Vvap (m3/kg) | Uliq (kJ/kg) | ∆Uvap (kJ/kg) | Uvap (kJ/kg) | Hliq (kJ/kg) | ∆Hvap (kJ/kg) | Hvap (kJ/kg) | Sliq (kJ/kg) | ∆Svap (kJ/kg) | Svap (kJ/kg)
6.97 | 0.001 | 0.001 | 129.178 | 29.3 | 2355.19 | 2384.49 | 29.3 | 2484.37 | 2513.67 | 0.1059 | 8.869 | 8.9749
17.5 | 0.002 | 0.001001 | 66.9869 | 73.43 | 2325.47 | 2398.9 | 73.43 | 2459.45 | 2532.88 | 0.2606 | 8.462 | 8.7226
24.08 | 0.003 | 0.001003 | 45.6532 | 100.98 | 2306.9 | 2407.88 | 100.98 | 2443.86 | 2544.84 | 0.3543 | 8.2221 | 8.5764
28.96 | 0.004 | 0.001004 | 34.7911 | 121.38 | 2293.12 | 2414.5 | 121.39 | 2432.28 | 2553.67 | 0.4224 | 8.051 | 8.4734
32.87 | 0.005 | 0.001005 | 28.1853 | 137.74 | 2282.06 | 2419.8 | 137.75 | 2422.98 | 2560.73 | 0.4762 | 7.9176 | 8.3938
36.16 | 0.006 | 0.001006 | 23.7334 | 151.47 | 2272.76 | 2424.23 | 151.48 | 2415.15 | 2566.63 | 0.5208 | 7.8082 | 8.329
39 | 0.007 | 0.001008 | 20.5245 | 163.34 | 2264.71 | 2428.05 | 163.35 | 2408.37 | 2571.72 | 0.559 | 7.7155 | 8.2745
41.51 | 0.008 | 0.001008 | 18.0989 | 173.83 | 2257.58 | 2431.41 | 173.84 | 2402.37 | 2576.21 | 0.5925 | 7.6348 | 8.2273
43.76 | 0.009 | 0.001009 | 16.1992 | 183.24 | 2251.19 | 2434.43 | 183.25 | 2396.97 | 2580.22 | 0.6223 | 7.5635 | 8.1858
45.81 | 0.01 | 0.00101 | 14.6701 | 191.8 | 2245.36 | 2437.16 | 191.81 | 2392.05 | 2583.86 | 0.6492 | 7.4996 | 8.1488
60.06 | 0.02 | 0.001017 | 7.648 | 251.4 | 2204.58 | 2455.98 | 251.42 | 2357.52 | 2608.94 | 0.832 | 7.0752 | 7.9072
69.1 | 0.03 | 0.001022 | 5.2284 | 289.24 | 2178.46 | 2467.7 | 289.27 | 2335.28 | 2624.55 | 0.9441 | 6.8234 | 7.7675
75.86 | 0.04 | 0.001026 | 3.993 | 317.58 | 2158.75 | 2476.33 | 317.62 | 2318.43 | 2636.05 | 1.0261 | 6.6429 | 7.669
81.32 | 0.05 | 0.00103 | 3.24 | 340.49 | 2142.72 | 2483.21 | 340.54 | 2304.68 | 2645.22 | 1.0912 | 6.5018 | 7.593
85.93 | 0.06 | 0.001033 | 2.7317 | 359.85 | 2129.1 | 2488.95 | 359.91 | 2292.95 | 2652.86 | 1.1455 | 6.3856 | 7.5311
89.93 | 0.07 | 0.001036 | 2.3648 | 376.68 | 2117.2 | 2493.88 | 376.75 | 2282.67 | 2659.42 | 1.1921 | 6.2869 | 7.479
93.49 | 0.08 | 0.001039 | 2.0871 | 391.63 | 2106.58 | 2498.21 | 391.71 | 2273.47 | 2665.18 | 1.233 | 6.2009 | 7.4339
96.69 | 0.09 | 0.001041 | 1.8694 | 405.1 | 2096.97 | 2502.07 | 405.2 | 2265.11 | 2670.31 | 1.2696 | 6.1247 | 7.3943
99.61 | 0.1 | 0.001043 | 1.6939 | 417.4 | 2088.15 | 2505.55 | 417.5 | 2257.45 | 2674.95 | 1.3028 | 6.0561 | 7.3589
120.21 | 0.2 | 0.001061 | 0.8857 | 504.49 | 2024.6 | 2529.09 | 504.7 | 2201.53 | 2706.23 | 1.5302 | 5.5967 | 7.1269
133.52 | 0.3 | 0.001073 | 0.6058 | 561.11 | 1982.04 | 2543.15 | 561.43 | 2163.45 | 2724.88 | 1.6717 | 5.3199 | 6.9916
143.61 | 0.4 | 0.001084 | 0.4624 | 604.22 | 1948.88 | 2553.1 | 604.66 | 2133.39 | 2738.05 | 1.7765 | 5.119 | 6.8955
151.83 | 0.5 | 0.001093 | 0.3748 | 639.54 | 1921.17 | 2560.71 | 640.09 | 2108.02 | 2748.11 | 1.8604 | 4.9603 | 6.8207
158.83 | 0.6 | 0.001101 | 0.3156 | 669.72 | 1897.07 | 2566.79 | 670.38 | 2085.76 | 2756.14 | 1.9308 | 4.8285 | 6.7593
164.95 | 0.7 | 0.001108 | 0.2728 | 696.23 | 1875.58 | 2571.81 | 697 | 2065.75 | 2762.75 | 1.9918 | 4.7153 | 6.7071
170.41 | 0.8 | 0.001115 | 0.2403 | 719.97 | 1856.06 | 2576.03 | 720.86 | 2047.44 | 2768.3 | 2.0457 | 4.6159 | 6.6616
175.35 | 0.9 | 0.001121 | 0.2149 | 741.55 | 1838.09 | 2579.64 | 742.56 | 2030.47 | 2773.03 | 2.0941 | 4.5272 | 6.6213
179.88 | 1 | 0.001127 | 0.1944 | 761.39 | 1821.36 | 2582.75 | 762.52 | 2014.59 | 2777.11 | 2.1381 | 4.4469 | 6.585
187.96 | 1.2 | 0.001139 | 0.1633 | 796.96 | 1790.87 | 2587.83 | 798.33 | 1985.41 | 2783.74 | 2.2159 | 4.3058 | 6.5217
195.04 | 1.4 | 0.001149 | 0.1408 | 828.36 | 1763.4 | 2591.76 | 829.97 | 1958.88 | 2788.85 | 2.2835 | 4.184 | 6.4675
201.37 | 1.6 | 0.001159 | 0.1237 | 856.6 | 1738.23 | 2594.83 | 858.46 | 1934.36 | 2792.82 | 2.3435 | 4.0764 | 6.4199
207.11 | 1.8 | 0.001168 | 0.1104 | 882.37 | 1714.87 | 2597.24 | 884.47 | 1911.44 | 2795.91 | 2.3975 | 3.98 | 6.3775
212.38 | 2 | 0.001177 | 0.0996 | 906.15 | 1692.97 | 2599.12 | 908.5 | 1889.79 | 2798.29 | 2.4468 | 3.8922 | 6.339
223.95 | 2.5 | 0.001197 | 0.0799 | 958.91 | 1643.15 | 2602.06 | 961.91 | 1840.02 | 2801.93 | 2.5543 | 3.7015 | 6.2558
233.85 | 3 | 0.001217 | 0.0667 | 1004.69 | 1598.47 | 2603.16 | 1008.34 | 1794.81 | 2803.15 | 2.6456 | 3.54 | 6.1856
242.56 | 3.5 | 0.001235 | 0.0571 | 1045.47 | 1557.47 | 2602.94 | 1049.8 | 1752.84 | 2802.64 | 2.7254 | 3.3989 | 6.1243
250.35 | 4 | 0.001253 | 0.0498 | 1082.48 | 1519.24 | 2601.72 | 1087.49 | 1713.33 | 2800.82 | 2.7968 | 3.2728 | 6.0696
257.44 | 4.5 | 0.00127 | 0.0441 | 1116.53 | 1483.15 | 2599.68 | 1122.25 | 1675.7 | 2797.95 | 2.8615 | 3.1582 | 6.0197
263.94 | 5 | 0.001286 | 0.0394 | 1148.21 | 1448.77 | 2596.98 | 1154.64 | 1639.57 | 2794.21 | 2.921 | 3.0527 | 5.9737
275.59 | 6 | 0.001319 | 0.0324 | 1206.01 | 1383.89 | 2589.9 | 1213.92 | 1570.67 | 2784.59 | 3.0278 | 2.8623 | 5.8901
285.83 | 7 | 0.001352 | 0.0274 | 1258.2 | 1322.78 | 2580.98 | 1267.66 | 1504.97 | 2772.63 | 3.1224 | 2.6924 | 5.8148
295.01 | 8 | 0.001385 | 0.0235 | 1306.23 | 1264.25 | 2570.48 | 1317.31 | 1441.37 | 2758.68 | 3.2081 | 2.5369 | 5.745
303.35 | 9 | 0.001418 | 0.0205 | 1351.11 | 1207.42 | 2558.53 | 1363.87 | 1379.07 | 2742.94 | 3.287 | 2.3921 | 5.6791
311 | 10 | 0.001453 | 0.018 | 1393.54 | 1151.65 | 2545.19 | 1408.06 | 1317.43 | 2725.49 | 3.3607 | 2.2553 | 5.616
327.81 | 12.5 | 0.001546 | 0.0135 | 1492.26 | 1013.35 | 2505.61 | 1511.58 | 1162.73 | 2674.31 | 3.529 | 1.9348 | 5.4638
342.16 | 15 | 0.001657 | 0.0103 | 1585.35 | 870.27 | 2455.62 | 1610.2 | 1000.5 | 2610.7 | 3.6846 | 1.626 | 5.3106
354.67 | 17.5 | 0.001803 | 0.0079 | 1679.22 | 711.32 | 2390.54 | 1710.77 | 818.53 | 2529.3 | 3.8394 | 1.3037 | 5.1431
365.75 | 20 | 0.00204 | 0.0059 | 1786.41 | 508.63 | 2295.04 | 1827.21 | 585.14 | 2412.35 | 4.0156 | 0.9159 | 4.9315
373.95 | 22.064 | 0.003106 | 0.0031 | 2015.73 | 0 | 2015.73 | 2084.26 | 0 | 2084.26 | 4.407 | 0 | 4.407

## Superheated Steam
3. Superheated Steam
P (MPa) | T (deg. C) | V (m3/kg) | U (kJ/kg) | H (kJ/kg) | S (kJ/kg)
0.01 | 45.8 | 14.6701 | 2437.2 | 2583.9 | 8.1488
0.01 | 50 | 14.9139 | 2443.3 | 2592.4 | 8.1755
0.01 | 100 | 17.1964 | 2515.5 | 2687.5 | 8.4489
0.01 | 150 | 19.5132 | 2587.9 | 2783 | 8.6892
0.01 | 200 | 21.8256 | 2661.3 | 2879.6 | 8.9049
0.01 | 250 | 24.1361 | 2736.1 | 2977.4 | 9.1015
0.01 | 300 | 26.4456 | 2812.3 | 3076.7 | 9.2827
0.01 | 350 | 28.7545 | 2890 | 3177.5 | 9.4513
0.01 | 400 | 31.0631 | 2969.3 | 3279.9 | 9.6094
0.01 | 450 | 33.3714 | 3050.3 | 3384 | 9.7584
0.01 | 500 | 35.6796 | 3132.9 | 3489.7 | 9.8998
0.01 | 550 | 37.9876 | 3217.2 | 3597.1 | 10.0344
0.01 | 600 | 40.2956 | 3303.3 | 3706.3 | 10.1631
0.01 | 650 | 42.6035 | 3391.2 | 3817.2 | 10.2866
0.01 | 700 | 44.9113 | 3480.8 | 3929.9 | 10.4055
0.01 | 750 | 47.2191 | 3572.2 | 4044.4 | 10.5202
0.01 | 800 | 49.5269 | 3665.3 | 4160.6 | 10.6311
0.01 | 850 | 51.8347 | 3760.3 | 4278.6 | 10.7386
0.01 | 900 | 54.1424 | 3856.9 | 4398.3 | 10.8429
0.01 | 950 | 56.4501 | 3955.2 | 4519.7 | 10.9442
0.01 | 1000 | 58.7578 | 4055.2 | 4642.8 | 11.0428
0.01 | 1050 | 61.0655 | 4156.8 | 4767.5 | 11.1389
0.01 | 1100 | 63.3732 | 4260 | 4893.7 | 11.2325
0.01 | 1150 | 65.6808 | 4364.7 | 5021.5 | 11.3239
0.01 | 1200 | 67.9885 | 4470.9 | 5150.7 | 11.4132
0.01 | 1250 | 70.2961 | 4578.4 | 5281.4 | 11.5004
0.01 | 1300 | 72.6038 | 4687.4 | 5413.4 | 11.5857
0.05 | 81.3 | 3.24 | 2483.2 | 2645.2 | 7.593
0.05 | 100 | 3.4187 | 2511.5 | 2682.4 | 7.6953
0.05 | 150 | 3.8897 | 2585.7 | 2780.2 | 7.9413
0.05 | 200 | 4.3562 | 2660 | 2877.8 | 8.1592
0.05 | 250 | 4.8206 | 2735.1 | 2976.1 | 8.3568
0.05 | 300 | 5.284 | 2811.6 | 3075.8 | 8.5386
0.05 | 350 | 5.7469 | 2889.4 | 3176.8 | 8.7076
0.05 | 400 | 6.2094 | 2968.9 | 3279.3 | 8.8659
0.05 | 450 | 6.6717 | 3049.9 | 3383.5 | 9.0151
0.05 | 500 | 7.1338 | 3132.6 | 3489.3 | 9.1566
0.05 | 550 | 7.5957 | 3217 | 3596.8 | 9.2913
0.05 | 600 | 8.0576 | 3303.1 | 3706 | 9.4201
0.05 | 650 | 8.5195 | 3391 | 3816.9 | 9.5436
0.05 | 700 | 8.9812 | 3480.6 | 3929.7 | 9.6625
0.05 | 750 | 9.443 | 3572 | 4044.2 | 9.7773
0.05 | 800 | 9.9047 | 3665.2 | 4160.4 | 9.8882
0.05 | 850 | 10.3663 | 3760.1 | 4278.5 | 9.9957
0.05 | 900 | 10.828 | 3856.8 | 4398.2 | 10.1
0.05 | 950 | 11.2896 | 3955.1 | 4519.6 | 10.2014
0.05 | 1000 | 11.7513 | 4055.1 | 4642.7 | 10.3
0.05 | 1050 | 12.2129 | 4156.8 | 4767.4 | 10.396
0.05 | 1100 | 12.6745 | 4259.9 | 4893.7 | 10.4897
0.05 | 1150 | 13.1361 | 4364.6 | 5021.4 | 10.5811
0.05 | 1200 | 13.5977 | 4470.8 | 5150.7 | 10.6703
0.05 | 1250 | 14.0592 | 4578.4 | 5281.3 | 10.7576
0.05 | 1300 | 14.5208 | 4687.3 | 5413.3 | 10.8428
0.1 | 99.6 | 1.6939 | 2505.6 | 2675 | 7.3588
0.1 | 100 | 1.6959 | 2506.2 | 2675.8 | 7.361
0.1 | 150 | 1.9367 | 2582.9 | 2776.6 | 7.6148
0.1 | 200 | 2.1724 | 2658.2 | 2875.5 | 7.8356
0.1 | 250 | 2.4062 | 2733.9 | 2974.5 | 8.0346
0.1 | 300 | 2.6388 | 2810.6 | 3074.5 | 8.2172
0.1 | 350 | 2.871 | 2888.7 | 3175.8 | 8.3866
0.1 | 400 | 3.1027 | 2968.3 | 3278.6 | 8.5452
0.1 | 450 | 3.3342 | 3049.4 | 3382.8 | 8.6946
0.1 | 500 | 3.5655 | 3132.2 | 3488.7 | 8.8361
0.1 | 550 | 3.7968 | 3216.6 | 3596.3 | 8.9709
0.1 | 600 | 4.0279 | 3302.8 | 3705.6 | 9.0998
0.1 | 650 | 4.259 | 3390.7 | 3816.6 | 9.2234
0.1 | 700 | 4.49 | 3480.4 | 3929.4 | 9.3424
0.1 | 750 | 4.7209 | 3571.8 | 4043.9 | 9.4572
0.1 | 800 | 4.9519 | 3665 | 4160.2 | 9.5681
0.1 | 850 | 5.1828 | 3760 | 4278.2 | 9.6757
0.1 | 900 | 5.4137 | 3856.6 | 4398 | 9.78
0.1 | 950 | 5.6446 | 3955 | 4519.5 | 9.8813
0.1 | 1000 | 5.8754 | 4055 | 4642.6 | 9.98
0.1 | 1050 | 6.1063 | 4156.6 | 4767.3 | 10.0761
0.1 | 1100 | 6.3371 | 4259.8 | 4893.5 | 10.1697
0.1 | 1150 | 6.568 | 4364.5 | 5021.3 | 10.2611
0.1 | 1200 | 6.7988 | 4470.7 | 5150.6 | 10.3504
0.1 | 1250 | 7.0296 | 4578.3 | 5281.2 | 10.4376
0.1 | 1300 | 7.2604 | 4687.2 | 5413.2 | 10.5229
0.2 | 120.3 | 0.8857 | 2529.1 | 2706.2 | 7.1269
0.2 | 150 | 0.9599 | 2577.1 | 2769.1 | 7.281
0.2 | 200 | 1.0805 | 2654.6 | 2870.7 | 7.5081
0.2 | 250 | 1.1989 | 2731.4 | 2971.2 | 7.71
0.2 | 300 | 1.3162 | 2808.8 | 3072.1 | 7.8941
0.2 | 350 | 1.433 | 2887.3 | 3173.9 | 8.0644
0.2 | 400 | 1.5493 | 2967.1 | 3277 | 8.2236
0.2 | 450 | 1.6655 | 3048.5 | 3381.6 | 8.3734
0.2 | 500 | 1.7814 | 3131.4 | 3487.7 | 8.5152
0.2 | 550 | 1.8973 | 3215.9 | 3595.4 | 8.6502
0.2 | 600 | 2.013 | 3302.2 | 3704.8 | 8.7792
0.2 | 650 | 2.1287 | 3390.2 | 3815.9 | 8.903
0.2 | 700 | 2.2443 | 3479.9 | 3928.8 | 9.022
0.2 | 750 | 2.3599 | 3571.4 | 4043.4 | 9.1369
0.2 | 800 | 2.4755 | 3664.7 | 4159.8 | 9.2479
0.2 | 850 | 2.591 | 3759.6 | 4277.8 | 9.3555
0.2 | 900 | 2.7066 | 3856.3 | 4397.6 | 9.4598
0.2 | 950 | 2.8221 | 3954.7 | 4519.1 | 9.5612
0.2 | 1000 | 2.9375 | 4054.8 | 4642.3 | 9.6599
0.2 | 1050 | 3.053 | 4156.4 | 4767 | 9.756
0.2 | 1100 | 3.1685 | 4259.6 | 4893.3 | 9.8497
0.2 | 1150 | 3.2839 | 4364.3 | 5021.1 | 9.9411
0.2 | 1200 | 3.3994 | 4470.5 | 5150.4 | 10.0304
0.2 | 1250 | 3.5148 | 4578.1 | 5281.1 | 10.1176
0.2 | 1300 | 3.6302 | 4687 | 5413.1 | 10.2029
0.3 | 133.5 | 0.6058 | 2543.2 | 2724.9 | 6.9916
0.3 | 150 | 0.634 | 2571 | 2761.2 | 7.0791
0.3 | 200 | 0.7164 | 2651 | 2865.9 | 7.3131
0.3 | 250 | 0.7964 | 2728.9 | 2967.9 | 7.518
0.3 | 300 | 0.8753 | 2807 | 3069.6 | 7.7037
0.3 | 350 | 0.9536 | 2885.9 | 3172 | 7.875
0.3 | 400 | 1.0315 | 2966 | 3275.5 | 8.0347
0.3 | 450 | 1.1092 | 3047.5 | 3380.3 | 8.1849
0.3 | 500 | 1.1867 | 3130.6 | 3486.6 | 8.3271
0.3 | 550 | 1.2641 | 3215.3 | 3594.5 | 8.4623
0.3 | 600 | 1.3414 | 3301.6 | 3704 | 8.5914
0.3 | 650 | 1.4186 | 3389.7 | 3815.3 | 8.7153
0.3 | 700 | 1.4958 | 3479.5 | 3928.2 | 8.8344
0.3 | 750 | 1.5729 | 3571 | 4042.9 | 8.9494
0.3 | 800 | 1.65 | 3664.3 | 4159.3 | 9.0604
0.3 | 850 | 1.7271 | 3759.3 | 4277.4 | 9.168
0.3 | 900 | 1.8042 | 3856 | 4397.3 | 9.2724
0.3 | 950 | 1.8812 | 3954.4 | 4518.8 | 9.3739
0.3 | 1000 | 1.9582 | 4054.5 | 4642 | 9.4726
0.3 | 1050 | 2.0352 | 4156.2 | 4766.7 | 9.5687
0.3 | 1100 | 2.1122 | 4259.4 | 4893.1 | 9.6624
0.3 | 1150 | 2.1892 | 4364.1 | 5020.9 | 9.7538
0.3 | 1200 | 2.2662 | 4470.3 | 5150.2 | 9.8431
0.3 | 1250 | 2.3432 | 4577.9 | 5280.9 | 9.9303
0.3 | 1300 | 2.4202 | 4686.9 | 5412.9 | 10.0156
0.4 | 143.6 | 0.4624 | 2553.1 | 2738.1 | 6.8955
0.4 | 150 | 0.4709 | 2564.4 | 2752.8 | 6.9306
0.4 | 200 | 0.5343 | 2647.2 | 2860.9 | 7.1723
0.4 | 250 | 0.5952 | 2726.4 | 2964.5 | 7.3804
0.4 | 300 | 0.6549 | 2805.1 | 3067.1 | 7.5677
0.4 | 350 | 0.714 | 2884.4 | 3170 | 7.7399
0.4 | 400 | 0.7726 | 2964.9 | 3273.9 | 7.9002
0.4 | 450 | 0.8311 | 3046.6 | 3379 | 8.0508
0.4 | 500 | 0.8894 | 3129.8 | 3485.5 | 8.1933
0.4 | 550 | 0.9475 | 3214.6 | 3593.6 | 8.3287
0.4 | 600 | 1.0056 | 3301 | 3703.2 | 8.458
0.4 | 650 | 1.0636 | 3389.1 | 3814.6 | 8.582
0.4 | 700 | 1.1215 | 3479 | 3927.6 | 8.7012
0.4 | 750 | 1.1794 | 3570.6 | 4042.4 | 8.8162
0.4 | 800 | 1.2373 | 3663.9 | 4158.8 | 8.9273
0.4 | 850 | 1.2951 | 3759 | 4277 | 9.035
0.4 | 900 | 1.353 | 3855.7 | 4396.9 | 9.1394
0.4 | 950 | 1.4108 | 3954.2 | 4518.5 | 9.2409
0.4 | 1000 | 1.4686 | 4054.3 | 4641.7 | 9.3396
0.4 | 1050 | 1.5264 | 4155.9 | 4766.5 | 9.4357
0.4 | 1100 | 1.5841 | 4259.2 | 4892.8 | 9.5295
0.4 | 1150 | 1.6419 | 4363.9 | 5020.7 | 9.6209
0.4 | 1200 | 1.6997 | 4470.1 | 5150 | 9.7102
0.4 | 1250 | 1.7574 | 4577.8 | 5280.7 | 9.7975
0.4 | 1300 | 1.8152 | 4686.7 | 5412.8 | 9.8828
0.5 | 151.8 | 0.3748 | 2560.7 | 2748.1 | 6.8207
0.5 | 200 | 0.425 | 2643.3 | 2855.8 | 7.061
0.5 | 250 | 0.4744 | 2723.8 | 2961 | 7.2724
0.5 | 300 | 0.5226 | 2803.2 | 3064.6 | 7.4614
0.5 | 350 | 0.5702 | 2883 | 3168.1 | 7.6346
0.5 | 400 | 0.6173 | 2963.7 | 3272.3 | 7.7955
0.5 | 450 | 0.6642 | 3045.6 | 3377.7 | 7.9465
0.5 | 500 | 0.7109 | 3129 | 3484.5 | 8.0892
0.5 | 550 | 0.7576 | 3213.9 | 3592.7 | 8.2249
0.5 | 600 | 0.8041 | 3300.4 | 3702.5 | 8.3543
0.5 | 650 | 0.8505 | 3388.6 | 3813.9 | 8.4784
0.5 | 700 | 0.897 | 3478.5 | 3927 | 8.5977
0.5 | 750 | 0.9433 | 3570.2 | 4041.8 | 8.7128
0.5 | 800 | 0.9897 | 3663.6 | 4158.4 | 8.824
0.5 | 850 | 1.036 | 3758.6 | 4276.6 | 8.9317
0.5 | 900 | 1.0823 | 3855.4 | 4396.6 | 9.0362
0.5 | 950 | 1.1285 | 3953.9 | 4518.2 | 9.1377
0.5 | 1000 | 1.1748 | 4054 | 4641.4 | 9.2364
0.5 | 1050 | 1.221 | 4155.7 | 4766.2 | 9.3326
0.5 | 1100 | 1.2673 | 4259 | 4892.6 | 9.4263
0.5 | 1150 | 1.3135 | 4363.7 | 5020.5 | 9.5178
0.5 | 1200 | 1.3597 | 4470 | 5149.8 | 9.6071
0.5 | 1250 | 1.4059 | 4577.6 | 5280.5 | 9.6944
0.5 | 1300 | 1.4521 | 4686.6 | 5412.6 | 9.7797
0.6 | 158.8 | 0.3156 | 2566.8 | 2756.1 | 6.7593
0.6 | 200 | 0.3521 | 2639.3 | 2850.6 | 6.9683
0.6 | 250 | 0.3939 | 2721.2 | 2957.6 | 7.1832
0.6 | 300 | 0.4344 | 2801.4 | 3062 | 7.374
0.6 | 350 | 0.4743 | 2881.6 | 3166.1 | 7.5481
0.6 | 400 | 0.5137 | 2962.5 | 3270.8 | 7.7097
0.6 | 450 | 0.553 | 3044.7 | 3376.5 | 7.8611
0.6 | 500 | 0.592 | 3128.2 | 3483.4 | 8.0041
0.6 | 550 | 0.6309 | 3213.2 | 3591.8 | 8.1399
0.6 | 600 | 0.6698 | 3299.8 | 3701.7 | 8.2695
0.6 | 650 | 0.7085 | 3388.1 | 3813.2 | 8.3937
0.6 | 700 | 0.7472 | 3478.1 | 3926.4 | 8.5131
0.6 | 750 | 0.7859 | 3569.8 | 4041.3 | 8.6283
0.6 | 800 | 0.8246 | 3663.2 | 4157.9 | 8.7395
0.6 | 850 | 0.8632 | 3758.3 | 4276.2 | 8.8472
0.6 | 900 | 0.9018 | 3855.1 | 4396.2 | 8.9518
0.6 | 950 | 0.9404 | 3953.6 | 4517.8 | 9.0533
0.6 | 1000 | 0.9789 | 4053.7 | 4641.1 | 9.1521
0.6 | 1050 | 1.0175 | 4155.5 | 4766 | 9.2482
0.6 | 1100 | 1.056 | 4258.7 | 4892.4 | 9.342
0.6 | 1150 | 1.0946 | 4363.5 | 5020.3 | 9.4335
0.6 | 1200 | 1.1331 | 4469.8 | 5149.6 | 9.5228
0.6 | 1250 | 1.1716 | 4577.4 | 5280.4 | 9.6101
0.6 | 1300 | 1.2101 | 4686.4 | 5412.5 | 9.6954
0.8 | 170.4 | 0.2403 | 2576 | 2768.3 | 6.6616
0.8 | 200 | 0.2609 | 2631 | 2839.7 | 6.8176
0.8 | 250 | 0.2932 | 2715.9 | 2950.4 | 7.0401
0.8 | 300 | 0.3242 | 2797.5 | 3056.9 | 7.2345
0.8 | 350 | 0.3544 | 2878.6 | 3162.2 | 7.4106
0.8 | 400 | 0.3843 | 2960.2 | 3267.6 | 7.5734
0.8 | 450 | 0.4139 | 3042.8 | 3373.9 | 7.7257
0.8 | 500 | 0.4433 | 3126.6 | 3481.3 | 7.8692
0.8 | 550 | 0.4726 | 3211.9 | 3590 | 8.0054
0.8 | 600 | 0.5019 | 3298.7 | 3700.1 | 8.1354
0.8 | 650 | 0.531 | 3387.1 | 3811.9 | 8.2598
0.8 | 700 | 0.5601 | 3477.2 | 3925.3 | 8.3794
0.8 | 750 | 0.5892 | 3569 | 4040.3 | 8.4947
0.8 | 800 | 0.6182 | 3662.4 | 4157 | 8.6061
0.8 | 850 | 0.6472 | 3757.6 | 4275.4 | 8.7139
0.8 | 900 | 0.6762 | 3854.5 | 4395.5 | 8.8185
0.8 | 950 | 0.7052 | 3953.1 | 4517.2 | 8.9201
0.8 | 1000 | 0.7341 | 4053.2 | 4640.5 | 9.0189
0.8 | 1050 | 0.763 | 4155 | 4765.4 | 9.1151
0.8 | 1100 | 0.792 | 4258.3 | 4891.9 | 9.2089
0.8 | 1150 | 0.8209 | 4363.1 | 5019.8 | 9.3004
0.8 | 1200 | 0.8498 | 4469.4 | 5149.2 | 9.3898
0.8 | 1250 | 0.8787 | 4577.1 | 5280 | 9.4771
0.8 | 1300 | 0.9076 | 4686.1 | 5412.2 | 9.5625
1 | 179.9 | 0.1944 | 2582.8 | 2777.1 | 6.585
1 | 200 | 0.206 | 2622.2 | 2828.3 | 6.6955
1 | 250 | 0.2327 | 2710.4 | 2943.1 | 6.9265
1 | 300 | 0.258 | 2793.6 | 3051.6 | 7.1246
1 | 350 | 0.2825 | 2875.7 | 3158.2 | 7.3029
1 | 400 | 0.3066 | 2957.9 | 3264.5 | 7.4669
1 | 450 | 0.3304 | 3040.9 | 3371.3 | 7.62
1 | 500 | 0.3541 | 3125 | 3479.1 | 7.7641
1 | 550 | 0.3777 | 3210.5 | 3588.1 | 7.9008
1 | 600 | 0.4011 | 3297.5 | 3698.6 | 8.031
1 | 650 | 0.4245 | 3386 | 3810.5 | 8.1557
1 | 700 | 0.4478 | 3476.2 | 3924.1 | 8.2755
1 | 750 | 0.4711 | 3568.1 | 4039.3 | 8.3909
1 | 800 | 0.4944 | 3661.7 | 4156.1 | 8.5024
1 | 850 | 0.5176 | 3757 | 4274.6 | 8.6103
1 | 900 | 0.5408 | 3853.9 | 4394.8 | 8.715
1 | 950 | 0.564 | 3952.5 | 4516.5 | 8.8166
1 | 1000 | 0.5872 | 4052.7 | 4639.9 | 8.9155
1 | 1050 | 0.6104 | 4154.5 | 4764.9 | 9.0118
1 | 1100 | 0.6335 | 4257.9 | 4891.4 | 9.1056
1 | 1150 | 0.6567 | 4362.7 | 5019.4 | 9.1972
1 | 1200 | 0.6798 | 4469 | 5148.9 | 9.2866
1 | 1250 | 0.703 | 4576.7 | 5279.7 | 9.3739
1 | 1300 | 0.7261 | 4685.8 | 5411.9 | 9.4593
1.2 | 188 | 0.1633 | 2587.8 | 2783.7 | 6.5217
1.2 | 200 | 0.1693 | 2612.9 | 2816.1 | 6.5909
1.2 | 250 | 0.1924 | 2704.7 | 2935.6 | 6.8313
1.2 | 300 | 0.2139 | 2789.7 | 3046.3 | 7.0335
1.2 | 350 | 0.2346 | 2872.7 | 3154.2 | 7.2139
1.2 | 400 | 0.2548 | 2955.5 | 3261.3 | 7.3793
1.2 | 450 | 0.2748 | 3038.9 | 3368.7 | 7.5332
1.2 | 500 | 0.2946 | 3123.4 | 3476.9 | 7.6779
1.2 | 550 | 0.3143 | 3209.1 | 3586.3 | 7.815
1.2 | 600 | 0.3339 | 3296.3 | 3697 | 7.9455
1.2 | 650 | 0.3535 | 3385 | 3809.2 | 8.0704
1.2 | 700 | 0.373 | 3475.3 | 3922.9 | 8.1904
1.2 | 750 | 0.3924 | 3567.3 | 4038.2 | 8.306
1.2 | 800 | 0.4118 | 3661 | 4155.2 | 8.4176
1.2 | 850 | 0.4312 | 3756.3 | 4273.8 | 8.5256
1.2 | 900 | 0.4506 | 3853.3 | 4394 | 8.6303
1.2 | 950 | 0.4699 | 3952 | 4515.9 | 8.732
1.2 | 1000 | 0.4893 | 4052.2 | 4639.4 | 8.831
1.2 | 1050 | 0.5086 | 4154.1 | 4764.4 | 8.9273
1.2 | 1100 | 0.5279 | 4257.5 | 4891 | 9.0212
1.2 | 1150 | 0.5472 | 4362.3 | 5019 | 9.1128
1.2 | 1200 | 0.5665 | 4468.7 | 5148.5 | 9.2022
1.2 | 1250 | 0.5858 | 4576.4 | 5279.3 | 9.2895
1.2 | 1300 | 0.6051 | 4685.4 | 5411.5 | 9.3749
1.4 | 195 | 0.1408 | 2591.8 | 2788.9 | 6.4675
1.4 | 200 | 0.143 | 2602.7 | 2803 | 6.4975
1.4 | 250 | 0.1636 | 2698.9 | 2927.9 | 6.7488
1.4 | 300 | 0.1823 | 2785.7 | 3040.9 | 6.9552
1.4 | 350 | 0.2003 | 2869.7 | 3150.1 | 7.1379
1.4 | 400 | 0.2178 | 2953.1 | 3258.1 | 7.3046
1.4 | 450 | 0.2351 | 3037 | 3366.1 | 7.4594
1.4 | 500 | 0.2522 | 3121.8 | 3474.8 | 7.6047
1.4 | 550 | 0.2691 | 3207.7 | 3584.5 | 7.7422
1.4 | 600 | 0.286 | 3295.1 | 3695.4 | 7.873
1.4 | 650 | 0.3028 | 3384 | 3807.8 | 7.9982
1.4 | 700 | 0.3195 | 3474.4 | 3921.7 | 8.1183
1.4 | 750 | 0.3362 | 3566.5 | 4037.2 | 8.234
1.4 | 800 | 0.3529 | 3660.2 | 4154.3 | 8.3457
1.4 | 850 | 0.3695 | 3755.6 | 4273 | 8.4538
1.4 | 900 | 0.3861 | 3852.7 | 4393.3 | 8.5587
1.4 | 950 | 0.4027 | 3951.4 | 4515.2 | 8.6604
1.4 | 1000 | 0.4193 | 4051.7 | 4638.8 | 8.7594
1.4 | 1050 | 0.4359 | 4153.6 | 4763.9 | 8.8558
1.4 | 1100 | 0.4525 | 4257 | 4890.5 | 8.9497
1.4 | 1150 | 0.469 | 4361.9 | 5018.6 | 9.0413
1.4 | 1200 | 0.4856 | 4468.3 | 5148.1 | 9.1308
1.4 | 1250 | 0.5021 | 4576 | 5279 | 9.2182
1.4 | 1300 | 0.5187 | 4685.1 | 5411.2 | 9.3036
1.6 | 201.4 | 0.1237 | 2594.8 | 2792.8 | 6.4199
1.6 | 250 | 0.1419 | 2692.9 | 2919.9 | 6.6753
1.6 | 300 | 0.1587 | 2781.6 | 3035.4 | 6.8863
1.6 | 350 | 0.1746 | 2866.6 | 3146 | 7.0713
1.6 | 400 | 0.1901 | 2950.7 | 3254.9 | 7.2394
1.6 | 450 | 0.2053 | 3035 | 3363.5 | 7.395
1.6 | 500 | 0.2203 | 3120.1 | 3472.6 | 7.5409
1.6 | 550 | 0.2352 | 3206.3 | 3582.6 | 7.6788
1.6 | 600 | 0.25 | 3293.9 | 3693.9 | 7.81
1.6 | 650 | 0.2647 | 3382.9 | 3806.5 | 7.9354
1.6 | 700 | 0.2794 | 3473.5 | 3920.5 | 8.0557
1.6 | 750 | 0.294 | 3565.7 | 4036.1 | 8.1716
1.6 | 800 | 0.3087 | 3659.5 | 4153.3 | 8.2834
1.6 | 850 | 0.3232 | 3755 | 4272.2 | 8.3916
1.6 | 900 | 0.3378 | 3852.1 | 4392.6 | 8.4965
1.6 | 950 | 0.3523 | 3950.9 | 4514.6 | 8.5984
1.6 | 1000 | 0.3669 | 4051.2 | 4638.2 | 8.6974
1.6 | 1050 | 0.3814 | 4153.1 | 4763.4 | 8.7938
1.6 | 1100 | 0.3959 | 4256.6 | 4890 | 8.8878
1.6 | 1150 | 0.4104 | 4361.5 | 5018.2 | 8.9794
1.6 | 1200 | 0.4249 | 4467.9 | 5147.7 | 9.0689
1.6 | 1250 | 0.4394 | 4575.7 | 5278.7 | 9.1563
1.6 | 1300 | 0.4538 | 4684.8 | 5410.9 | 9.2417
1.8 | 207.1 | 0.1104 | 2597.2 | 2795.9 | 6.3775
1.8 | 250 | 0.125 | 2686.7 | 2911.7 | 6.6087
1.8 | 300 | 0.1402 | 2777.4 | 3029.9 | 6.8246
1.8 | 350 | 0.1546 | 2863.6 | 3141.8 | 7.012
1.8 | 400 | 0.1685 | 2948.3 | 3251.6 | 7.1814
1.8 | 450 | 0.1821 | 3033.1 | 3360.9 | 7.338
1.8 | 500 | 0.1955 | 3118.5 | 3470.4 | 7.4845
1.8 | 550 | 0.2088 | 3205 | 3580.8 | 7.6228
1.8 | 600 | 0.222 | 3292.7 | 3692.3 | 7.7543
1.8 | 650 | 0.2351 | 3381.9 | 3805.1 | 7.8799
1.8 | 700 | 0.2482 | 3472.6 | 3919.4 | 8.0004
1.8 | 750 | 0.2613 | 3564.9 | 4035.1 | 8.1164
1.8 | 800 | 0.2743 | 3658.8 | 4152.4 | 8.2284
1.8 | 850 | 0.2872 | 3754.3 | 4271.3 | 8.3367
1.8 | 900 | 0.3002 | 3851.5 | 4391.9 | 8.4416
1.8 | 950 | 0.3131 | 3950.3 | 4514 | 8.5435
1.8 | 1000 | 0.3261 | 4050.7 | 4637.6 | 8.6426
1.8 | 1050 | 0.339 | 4152.7 | 4762.8 | 8.7391
1.8 | 1100 | 0.3519 | 4256.2 | 4889.5 | 8.8331
1.8 | 1150 | 0.3648 | 4361.1 | 5017.7 | 8.9248
1.8 | 1200 | 0.3777 | 4467.5 | 5147.3 | 9.0143
1.8 | 1250 | 0.3905 | 4575.3 | 5278.3 | 9.1017
1.8 | 1300 | 0.4034 | 4684.5 | 5410.6 | 9.1872
2 | 212.4 | 0.0996 | 2599.1 | 2798.3 | 6.339
2 | 250 | 0.1115 | 2680.2 | 2903.2 | 6.5475
2 | 300 | 0.1255 | 2773.2 | 3024.2 | 6.7684
2 | 350 | 0.1386 | 2860.5 | 3137.7 | 6.9583
2 | 400 | 0.1512 | 2945.9 | 3248.3 | 7.1292
2 | 450 | 0.1635 | 3031.1 | 3358.2 | 7.2866
2 | 500 | 0.1757 | 3116.9 | 3468.2 | 7.4337
2 | 550 | 0.1877 | 3203.6 | 3579 | 7.5725
2 | 600 | 0.1996 | 3291.5 | 3690.7 | 7.7043
2 | 650 | 0.2115 | 3380.8 | 3803.8 | 7.8302
2 | 700 | 0.2233 | 3471.6 | 3918.2 | 7.9509
2 | 750 | 0.235 | 3564 | 4034.1 | 8.067
2 | 800 | 0.2467 | 3658 | 4151.5 | 8.179
2 | 850 | 0.2584 | 3753.6 | 4270.5 | 8.2874
2 | 900 | 0.2701 | 3850.9 | 4391.1 | 8.3925
2 | 950 | 0.2818 | 3949.8 | 4513.3 | 8.4945
2 | 1000 | 0.2934 | 4050.2 | 4637 | 8.5936
2 | 1050 | 0.3051 | 4152.2 | 4762.3 | 8.6901
2 | 1100 | 0.3167 | 4255.7 | 4889.1 | 8.7842
2 | 1150 | 0.3283 | 4360.7 | 5017.3 | 8.8759
2 | 1200 | 0.3399 | 4467.2 | 5147 | 8.9654
2 | 1250 | 0.3515 | 4575 | 5278 | 9.0529
2 | 1300 | 0.3631 | 4684.1 | 5410.3 | 9.1384
2.5 | 224 | 0.0799 | 2602.1 | 2801.9 | 6.2558
2.5 | 250 | 0.0871 | 2663.3 | 2880.9 | 6.4107
2.5 | 300 | 0.0989 | 2762.2 | 3009.6 | 6.6459
2.5 | 350 | 0.1098 | 2852.5 | 3127 | 6.8424
2.5 | 400 | 0.1201 | 2939.8 | 3240.1 | 7.017
2.5 | 450 | 0.1302 | 3026.2 | 3351.6 | 7.1767
2.5 | 500 | 0.14 | 3112.8 | 3462.7 | 7.3254
2.5 | 550 | 0.1497 | 3200.1 | 3574.3 | 7.4653
2.5 | 600 | 0.1593 | 3288.5 | 3686.8 | 7.5979
2.5 | 650 | 0.1689 | 3378.2 | 3800.4 | 7.7243
2.5 | 700 | 0.1783 | 3469.3 | 3915.2 | 7.8455
2.5 | 750 | 0.1878 | 3562 | 4031.5 | 7.962
2.5 | 800 | 0.1972 | 3656.2 | 4149.2 | 8.0743
2.5 | 850 | 0.2066 | 3752 | 4268.5 | 8.183
2.5 | 900 | 0.216 | 3849.4 | 4389.3 | 8.2882
2.5 | 950 | 0.2253 | 3948.4 | 4511.7 | 8.3904
2.5 | 1000 | 0.2347 | 4048.9 | 4635.6 | 8.4896
2.5 | 1050 | 0.244 | 4151 | 4761 | 8.5863
2.5 | 1100 | 0.2533 | 4254.7 | 4887.9 | 8.6804
2.5 | 1150 | 0.2626 | 4359.7 | 5016.2 | 8.7722
2.5 | 1200 | 0.2719 | 4466.2 | 5146 | 8.8618
2.5 | 1250 | 0.2812 | 4574.1 | 5277.1 | 8.9493
2.5 | 1300 | 0.2905 | 4683.3 | 5409.5 | 9.0349
3 | 233.9 | 0.0667 | 2603.2 | 2803.2 | 6.1856
3 | 250 | 0.0706 | 2644.7 | 2856.5 | 6.2893
3 | 300 | 0.0812 | 2750.8 | 2994.3 | 6.5412
3 | 350 | 0.0906 | 2844.4 | 3116.1 | 6.7449
3 | 400 | 0.0994 | 2933.5 | 3231.7 | 6.9234
3 | 450 | 0.1079 | 3021.2 | 3344.8 | 7.0856
3 | 500 | 0.1162 | 3108.6 | 3457.2 | 7.2359
3 | 550 | 0.1244 | 3196.6 | 3569.7 | 7.3768
3 | 600 | 0.1324 | 3285.5 | 3682.8 | 7.5103
3 | 650 | 0.1405 | 3375.6 | 3796.9 | 7.6373
3 | 700 | 0.1484 | 3467 | 3912.2 | 7.759
3 | 750 | 0.1563 | 3559.9 | 4028.9 | 7.8758
3 | 800 | 0.1642 | 3654.3 | 4146.9 | 7.9885
3 | 850 | 0.172 | 3750.3 | 4266.5 | 8.0973
3 | 900 | 0.1799 | 3847.9 | 4387.5 | 8.2028
3 | 950 | 0.1877 | 3947 | 4510.1 | 8.3051
3 | 1000 | 0.1955 | 4047.7 | 4634.1 | 8.4045
3 | 1050 | 0.2033 | 4149.9 | 4759.7 | 8.5012
3 | 1100 | 0.2111 | 4253.6 | 4886.7 | 8.5955
3 | 1150 | 0.2188 | 4358.7 | 5015.2 | 8.6874
3 | 1200 | 0.2266 | 4465.3 | 5145 | 8.777
3 | 1250 | 0.2343 | 4573.3 | 5276.2 | 8.8646
3 | 1300 | 0.2421 | 4682.5 | 5408.8 | 8.9502
3.5 | 242.6 | 0.0571 | 2602.9 | 2802.6 | 6.1243
3.5 | 250 | 0.0588 | 2624 | 2829.7 | 6.1764
3.5 | 300 | 0.0685 | 2738.8 | 2978.4 | 6.4484
3.5 | 350 | 0.0768 | 2836 | 3104.8 | 6.6601
3.5 | 400 | 0.0846 | 2927.2 | 3223.2 | 6.8427
3.5 | 450 | 0.092 | 3016.1 | 3338 | 7.0074
3.5 | 500 | 0.0992 | 3104.5 | 3451.6 | 7.1593
3.5 | 550 | 0.1063 | 3193.1 | 3565 | 7.3014
3.5 | 600 | 0.1133 | 3282.5 | 3678.9 | 7.4356
3.5 | 650 | 0.1202 | 3372.9 | 3793.5 | 7.5633
3.5 | 700 | 0.127 | 3464.7 | 3909.3 | 7.6854
3.5 | 750 | 0.1338 | 3557.8 | 4026.3 | 7.8027
3.5 | 800 | 0.1406 | 3652.5 | 4144.6 | 7.9156
3.5 | 850 | 0.1474 | 3748.6 | 4264.4 | 8.0247
3.5 | 900 | 0.1541 | 3846.4 | 4385.7 | 8.1303
3.5 | 950 | 0.1608 | 3945.6 | 4508.4 | 8.2328
3.5 | 1000 | 0.1675 | 4046.4 | 4632.7 | 8.3324
3.5 | 1050 | 0.1742 | 4148.7 | 4758.4 | 8.4292
3.5 | 1100 | 0.1809 | 4252.5 | 4885.6 | 8.5235
3.5 | 1150 | 0.1875 | 4357.7 | 5014.1 | 8.6155
3.5 | 1200 | 0.1942 | 4464.4 | 5144.1 | 8.7053
3.5 | 1250 | 0.2009 | 4572.4 | 5275.4 | 8.7929
3.5 | 1300 | 0.2075 | 4681.7 | 5408 | 8.8785
4 | 250.4 | 0.0498 | 2601.7 | 2800.8 | 6.0696
4 | 300 | 0.0589 | 2726.2 | 2961.7 | 6.3639
4 | 350 | 0.0665 | 2827.4 | 3093.3 | 6.5843
4 | 400 | 0.0734 | 2920.7 | 3214.5 | 6.7714
4 | 450 | 0.08 | 3011 | 3331.2 | 6.9386
4 | 500 | 0.0864 | 3100.3 | 3446 | 7.0922
4 | 550 | 0.0927 | 3189.5 | 3560.3 | 7.2355
4 | 600 | 0.0989 | 3279.4 | 3674.9 | 7.3705
4 | 650 | 0.1049 | 3370.3 | 3790.1 | 7.4988
4 | 700 | 0.111 | 3462.4 | 3906.3 | 7.6214
4 | 750 | 0.117 | 3555.8 | 4023.6 | 7.739
4 | 800 | 0.1229 | 3650.6 | 4142.3 | 7.8523
4 | 850 | 0.1289 | 3747 | 4262.4 | 7.9616
4 | 900 | 0.1348 | 3844.8 | 4383.9 | 8.0674
4 | 950 | 0.1406 | 3944.2 | 4506.8 | 8.1701
4 | 1000 | 0.1465 | 4045.1 | 4631.2 | 8.2697
4 | 1050 | 0.1524 | 4147.5 | 4757.1 | 8.3667
4 | 1100 | 0.1582 | 4251.4 | 4884.4 | 8.4611
4 | 1150 | 0.1641 | 4356.7 | 5013.1 | 8.5532
4 | 1200 | 0.1699 | 4463.5 | 5143.1 | 8.643
4 | 1250 | 0.1757 | 4571.5 | 5274.5 | 8.7307
4 | 1300 | 0.1816 | 4680.9 | 5407.2 | 8.8164
4.5 | 257.4 | 0.0441 | 2599.7 | 2798 | 6.0197
4.5 | 300 | 0.0514 | 2713 | 2944.2 | 6.2854
4.5 | 350 | 0.0584 | 2818.6 | 3081.5 | 6.5153
4.5 | 400 | 0.0648 | 2914.2 | 3205.6 | 6.707
4.5 | 450 | 0.0708 | 3005.8 | 3324.2 | 6.877
4.5 | 500 | 0.0765 | 3096 | 3440.4 | 7.0323
4.5 | 550 | 0.0821 | 3186 | 3555.6 | 7.1767
4.5 | 600 | 0.0877 | 3276.4 | 3670.9 | 7.3127
4.5 | 650 | 0.0931 | 3367.7 | 3786.6 | 7.4416
4.5 | 700 | 0.0985 | 3460 | 3903.3 | 7.5646
4.5 | 750 | 0.1038 | 3553.7 | 4021 | 7.6826
4.5 | 800 | 0.1092 | 3648.8 | 4140 | 7.7962
4.5 | 850 | 0.1145 | 3745.3 | 4260.3 | 7.9057
4.5 | 900 | 0.1197 | 3843.3 | 4382.1 | 8.0118
4.5 | 950 | 0.125 | 3942.8 | 4505.2 | 8.1146
4.5 | 1000 | 0.1302 | 4043.9 | 4629.8 | 8.2144
4.5 | 1050 | 0.1354 | 4146.4 | 4755.8 | 8.3115
4.5 | 1100 | 0.1406 | 4250.4 | 4883.2 | 8.406
4.5 | 1150 | 0.1458 | 4355.8 | 5012 | 8.4981
4.5 | 1200 | 0.151 | 4462.5 | 5142.2 | 8.588
4.5 | 1250 | 0.1562 | 4570.7 | 5273.7 | 8.6758
4.5 | 1300 | 0.1614 | 4680.1 | 5406.4 | 8.7615
5 | 263.9 | 0.0394 | 2597 | 2794.2 | 5.9737
5 | 300 | 0.0453 | 2699 | 2925.7 | 6.211
5 | 350 | 0.052 | 2809.5 | 3069.3 | 6.4516
5 | 400 | 0.0578 | 2907.5 | 3196.7 | 6.6483
5 | 450 | 0.0633 | 3000.6 | 3317.2 | 6.821
5 | 500 | 0.0686 | 3091.7 | 3434.7 | 6.9781
5 | 550 | 0.0737 | 3182.4 | 3550.9 | 7.1237
5 | 600 | 0.0787 | 3273.3 | 3666.8 | 7.2605
5 | 650 | 0.0836 | 3365 | 3783.2 | 7.3901
5 | 700 | 0.0885 | 3457.7 | 3900.3 | 7.5136
5 | 750 | 0.0934 | 3551.6 | 4018.4 | 7.632
5 | 800 | 0.0982 | 3646.9 | 4137.7 | 7.7458
5 | 850 | 0.1029 | 3743.6 | 4258.3 | 7.8556
5 | 900 | 0.1077 | 3841.8 | 4380.2 | 7.9618
5 | 950 | 0.1124 | 3941.5 | 4503.6 | 8.0648
5 | 1000 | 0.1171 | 4042.6 | 4628.3 | 8.1648
5 | 1050 | 0.1219 | 4145.2 | 4754.5 | 8.262
5 | 1100 | 0.1266 | 4249.3 | 4882 | 8.3566
5 | 1150 | 0.1312 | 4354.8 | 5011 | 8.4488
5 | 1200 | 0.1359 | 4461.6 | 5141.2 | 8.5388
5 | 1250 | 0.1406 | 4569.8 | 5272.8 | 8.6266
5 | 1300 | 0.1453 | 4679.3 | 5405.7 | 8.7124
6 | 275.6 | 0.0324 | 2589.9 | 2784.6 | 5.8901
6 | 300 | 0.0362 | 2668.4 | 2885.5 | 6.0703
6 | 350 | 0.0423 | 2790.4 | 3043.9 | 6.3357
6 | 400 | 0.0474 | 2893.7 | 3178.2 | 6.5432
6 | 450 | 0.0522 | 2989.9 | 3302.9 | 6.7219
6 | 500 | 0.0567 | 3083.1 | 3423.1 | 6.8826
6 | 550 | 0.061 | 3175.2 | 3541.3 | 7.0307
6 | 600 | 0.0653 | 3267.2 | 3658.7 | 7.1693
6 | 650 | 0.0694 | 3359.6 | 3776.2 | 7.3001
6 | 700 | 0.0735 | 3453 | 3894.3 | 7.4246
6 | 750 | 0.0776 | 3547.5 | 4013.2 | 7.5438
6 | 800 | 0.0816 | 3643.2 | 4133.1 | 7.6582
6 | 850 | 0.0857 | 3740.3 | 4254.2 | 7.7685
6 | 900 | 0.0896 | 3838.8 | 4376.6 | 7.8751
6 | 950 | 0.0936 | 3938.7 | 4500.3 | 7.9784
6 | 1000 | 0.0976 | 4040.1 | 4625.4 | 8.0786
6 | 1050 | 0.1015 | 4142.9 | 4751.9 | 8.176
6 | 1100 | 0.1054 | 4247.1 | 4879.7 | 8.2709
6 | 1150 | 0.1093 | 4352.8 | 5008.9 | 8.3632
6 | 1200 | 0.1133 | 4459.8 | 5139.3 | 8.4534
6 | 1250 | 0.1172 | 4568.1 | 5271.1 | 8.5413
6 | 1300 | 0.1211 | 4677.7 | 5404.1 | 8.6272
7 | 285.8 | 0.0274 | 2581 | 2772.6 | 5.8148
7 | 300 | 0.0295 | 2633.5 | 2839.9 | 5.9337
7 | 350 | 0.0353 | 2770.1 | 3016.9 | 6.2304
7 | 400 | 0.04 | 2879.5 | 3159.2 | 6.4502
7 | 450 | 0.0442 | 2979 | 3288.3 | 6.6353
7 | 500 | 0.0482 | 3074.3 | 3411.4 | 6.8
7 | 550 | 0.052 | 3167.9 | 3531.6 | 6.9506
7 | 600 | 0.0557 | 3260.9 | 3650.6 | 7.091
7 | 650 | 0.0593 | 3354.3 | 3769.3 | 7.2231
7 | 700 | 0.0629 | 3448.3 | 3888.2 | 7.3486
7 | 750 | 0.0664 | 3543.3 | 4007.9 | 7.4685
7 | 800 | 0.0699 | 3639.5 | 4128.4 | 7.5836
7 | 850 | 0.0733 | 3736.9 | 4250.1 | 7.6944
7 | 900 | 0.0768 | 3835.7 | 4373 | 7.8014
7 | 950 | 0.0802 | 3935.9 | 4497.1 | 7.905
7 | 1000 | 0.0836 | 4037.5 | 4622.5 | 8.0055
7 | 1050 | 0.087 | 4140.5 | 4749.3 | 8.1031
7 | 1100 | 0.0903 | 4245 | 4877.3 | 8.1981
7 | 1150 | 0.0937 | 4350.8 | 5006.7 | 8.2907
7 | 1200 | 0.0971 | 4457.9 | 5137.4 | 8.381
7 | 1250 | 0.1004 | 4566.4 | 5269.4 | 8.469
7 | 1300 | 0.1038 | 4676.1 | 5402.6 | 8.5551
8 | 295 | 0.0235 | 2570.5 | 2758.7 | 5.745
8 | 300 | 0.0243 | 2592.3 | 2786.5 | 5.7937
8 | 350 | 0.03 | 2748.3 | 2988.1 | 6.1321
8 | 400 | 0.0343 | 2864.6 | 3139.4 | 6.3658
8 | 450 | 0.0382 | 2967.8 | 3273.3 | 6.5579
8 | 500 | 0.0418 | 3065.4 | 3399.5 | 6.7266
8 | 550 | 0.0452 | 3160.5 | 3521.8 | 6.8799
8 | 600 | 0.0485 | 3254.7 | 3642.4 | 7.0221
8 | 650 | 0.0517 | 3348.9 | 3762.3 | 7.1556
8 | 700 | 0.0548 | 3443.6 | 3882.2 | 7.2821
8 | 750 | 0.0579 | 3539.1 | 4002.6 | 7.4028
8 | 800 | 0.061 | 3635.7 | 4123.8 | 7.5184
8 | 850 | 0.0641 | 3733.5 | 4246 | 7.6297
8 | 900 | 0.0671 | 3832.6 | 4369.3 | 7.7371
8 | 950 | 0.0701 | 3933.1 | 4493.8 | 7.8411
8 | 1000 | 0.0731 | 4035 | 4619.6 | 7.9419
8 | 1050 | 0.0761 | 4138.2 | 4746.7 | 8.0397
8 | 1100 | 0.079 | 4242.8 | 4875 | 8.135
8 | 1150 | 0.082 | 4348.8 | 5004.6 | 8.2277
8 | 1200 | 0.0849 | 4456.1 | 5135.5 | 8.3181
8 | 1250 | 0.0879 | 4564.6 | 5267.7 | 8.4063
8 | 1300 | 0.0908 | 4674.5 | 5401 | 8.4924
9 | 303.4 | 0.0205 | 2558.5 | 2742.9 | 5.6791
9 | 350 | 0.0258 | 2724.9 | 2957.3 | 6.038
9 | 400 | 0.03 | 2849.2 | 3118.8 | 6.2876
9 | 450 | 0.0335 | 2956.3 | 3258 | 6.4872
9 | 500 | 0.0368 | 3056.3 | 3387.4 | 6.6603
9 | 550 | 0.0399 | 3153 | 3512 | 6.8164
9 | 600 | 0.0429 | 3248.4 | 3634.1 | 6.9605
9 | 650 | 0.0458 | 3343.4 | 3755.2 | 7.0953
9 | 700 | 0.0486 | 3438.8 | 3876.1 | 7.2229
9 | 750 | 0.0514 | 3534.9 | 3997.3 | 7.3443
9 | 800 | 0.0541 | 3632 | 4119.1 | 7.4606
9 | 850 | 0.0569 | 3730.2 | 4241.9 | 7.5724
9 | 900 | 0.0596 | 3829.6 | 4365.7 | 7.6802
9 | 950 | 0.0622 | 3930.3 | 4490.6 | 7.7844
9 | 1000 | 0.0649 | 4032.4 | 4616.7 | 7.8855
9 | 1050 | 0.0676 | 4135.9 | 4744 | 7.9836
9 | 1100 | 0.0702 | 4240.6 | 4872.7 | 8.079
9 | 1150 | 0.0729 | 4346.8 | 5002.5 | 8.1719
9 | 1200 | 0.0755 | 4454.2 | 5133.6 | 8.2625
9 | 1250 | 0.0781 | 4562.9 | 5266 | 8.3508
9 | 1300 | 0.0807 | 4672.9 | 5399.5 | 8.437
10 | 311 | 0.018 | 2545.2 | 2725.5 | 5.616
10 | 350 | 0.0224 | 2699.6 | 2924 | 5.9459
10 | 400 | 0.0264 | 2833.1 | 3097.4 | 6.2141
10 | 450 | 0.0298 | 2944.5 | 3242.3 | 6.4219
10 | 500 | 0.0328 | 3047 | 3375.1 | 6.5995
10 | 550 | 0.0357 | 3145.4 | 3502 | 6.7585
10 | 600 | 0.0384 | 3242 | 3625.8 | 6.9045
10 | 650 | 0.041 | 3337.9 | 3748.1 | 7.0408
10 | 700 | 0.0436 | 3434 | 3870 | 7.1693
10 | 750 | 0.0461 | 3530.7 | 3992 | 7.2916
10 | 800 | 0.0486 | 3628.2 | 4114.5 | 7.4085
10 | 850 | 0.0511 | 3726.8 | 4237.8 | 7.5207
10 | 900 | 0.0535 | 3826.5 | 4362 | 7.629
10 | 950 | 0.056 | 3927.5 | 4487.3 | 7.7335
10 | 1000 | 0.0584 | 4029.9 | 4613.8 | 7.8349
10 | 1050 | 0.0608 | 4133.5 | 4741.4 | 7.9332
10 | 1100 | 0.0632 | 4238.5 | 4870.3 | 8.0288
10 | 1150 | 0.0656 | 4344.8 | 5000.4 | 8.1219
10 | 1200 | 0.0679 | 4452.3 | 5131.7 | 8.2126
10 | 1250 | 0.0703 | 4561.2 | 5264.2 | 8.301
10 | 1300 | 0.0727 | 4671.3 | 5397.9 | 8.3874
12.5 | 327.8 | 0.0135 | 2505.61 | 2674.31 | 5.4638
12.5 | 350 | 0.0161 | 2624.8 | 2826.6 | 5.713
12.5 | 400 | 0.02 | 2789.6 | 3040 | 6.0433
12.5 | 450 | 0.023 | 2913.7 | 3201.4 | 6.2749
12.5 | 500 | 0.0256 | 3023.2 | 3343.6 | 6.465
12.5 | 550 | 0.028 | 3126.1 | 3476.5 | 6.6317
12.5 | 600 | 0.0303 | 3225.8 | 3604.6 | 6.7828
12.5 | 650 | 0.0325 | 3324.1 | 3730.2 | 6.9227
12.5 | 700 | 0.0346 | 3422 | 3854.6 | 7.0539
12.5 | 750 | 0.0367 | 3520.1 | 3978.6 | 7.1782
12.5 | 800 | 0.0387 | 3618.7 | 4102.8 | 7.2967
12.5 | 850 | 0.0407 | 3718.3 | 4227.5 | 7.4102
12.5 | 900 | 0.0427 | 3818.9 | 4352.9 | 7.5194
12.5 | 950 | 0.0447 | 3920.6 | 4479.2 | 7.6249
12.5 | 1000 | 0.0466 | 4023.5 | 4606.5 | 7.7269
12.5 | 1050 | 0.0486 | 4127.7 | 4734.9 | 7.8258
12.5 | 1100 | 0.0505 | 4233.1 | 4864.5 | 7.9219
12.5 | 1150 | 0.0524 | 4339.8 | 4995.1 | 8.0154
12.5 | 1200 | 0.0543 | 4447.7 | 5127 | 8.1065
12.5 | 1250 | 0.0562 | 4556.9 | 5260 | 8.1952
12.5 | 1300 | 0.0581 | 4667.3 | 5394.1 | 8.2819
15 | 342.2 | 0.0103 | 2455.6 | 2610.7 | 5.3106
15 | 350 | 0.0115 | 2520.9 | 2693.1 | 5.4437
15 | 400 | 0.0157 | 2740.6 | 2975.7 | 5.8819
15 | 450 | 0.0185 | 2880.7 | 3157.9 | 6.1434
15 | 500 | 0.0208 | 2998.4 | 3310.8 | 6.348
15 | 550 | 0.0229 | 3106.2 | 3450.4 | 6.523
15 | 600 | 0.0249 | 3209.3 | 3583.1 | 6.6796
15 | 650 | 0.0268 | 3310.1 | 3712.1 | 6.8233
15 | 700 | 0.0286 | 3409.8 | 3839.1 | 6.9572
15 | 750 | 0.0304 | 3509.4 | 3965.2 | 7.0836
15 | 800 | 0.0321 | 3609.2 | 4091.1 | 7.2037
15 | 850 | 0.0338 | 3709.8 | 4217.1 | 7.3185
15 | 900 | 0.0355 | 3811.2 | 4343.7 | 7.4288
15 | 950 | 0.0372 | 3913.6 | 4471 | 7.535
15 | 1000 | 0.0388 | 4017.1 | 4599.2 | 7.6378
15 | 1050 | 0.0404 | 4121.8 | 4728.4 | 7.7373
15 | 1100 | 0.0421 | 4227.7 | 4858.6 | 7.8339
15 | 1150 | 0.0437 | 4334.8 | 4989.9 | 7.9278
15 | 1200 | 0.0453 | 4443.1 | 5122.3 | 8.0192
15 | 1250 | 0.0469 | 4552.6 | 5255.7 | 8.1083
15 | 1300 | 0.0485 | 4663.2 | 5390.3 | 8.1952
17.5 | 354.7 | 0.0079 | 2390.5 | 2529.3 | 5.1431
17.5 | 400 | 0.0125 | 2684.3 | 2902.4 | 5.7211
17.5 | 450 | 0.0152 | 2845.4 | 3111.4 | 6.0212
17.5 | 500 | 0.0174 | 2972.4 | 3276.7 | 6.2424
17.5 | 550 | 0.0193 | 3085.8 | 3423.6 | 6.4266
17.5 | 600 | 0.0211 | 3192.5 | 3561.3 | 6.589
17.5 | 650 | 0.0227 | 3295.8 | 3693.8 | 6.7366
17.5 | 700 | 0.0243 | 3397.5 | 3823.5 | 6.8734
17.5 | 750 | 0.0259 | 3498.6 | 3951.7 | 7.0019
17.5 | 800 | 0.0274 | 3599.7 | 4079.3 | 7.1236
17.5 | 850 | 0.0289 | 3701.2 | 4206.8 | 7.2398
17.5 | 900 | 0.0303 | 3803.4 | 4334.5 | 7.3511
17.5 | 950 | 0.0318 | 3906.6 | 4462.9 | 7.4582
17.5 | 1000 | 0.0332 | 4010.7 | 4592 | 7.5616
17.5 | 1050 | 0.0346 | 4115.9 | 4721.9 | 7.6617
17.5 | 1100 | 0.036 | 4222.3 | 4852.8 | 7.7588
17.5 | 1150 | 0.0374 | 4329.8 | 4984.6 | 7.8531
17.5 | 1200 | 0.0388 | 4438.4 | 5117.5 | 7.9449
17.5 | 1250 | 0.0402 | 4548.3 | 5251.5 | 8.0343
17.5 | 1300 | 0.0416 | 4659.2 | 5386.4 | 8.1215
20 | 365.8 | 0.0059 | 2295 | 2412.4 | 4.9315
20 | 400 | 0.01 | 2617.9 | 2816.9 | 5.5525
20 | 450 | 0.0127 | 2807.2 | 3061.7 | 5.9043
20 | 500 | 0.0148 | 2945.3 | 3241.2 | 6.1446
20 | 550 | 0.0166 | 3064.7 | 3396.1 | 6.3389
20 | 600 | 0.0182 | 3175.3 | 3539 | 6.5075
20 | 650 | 0.0197 | 3281.4 | 3675.3 | 6.6593
20 | 700 | 0.0211 | 3385.1 | 3807.8 | 6.799
20 | 750 | 0.0225 | 3487.7 | 3938.1 | 6.9297
20 | 800 | 0.0239 | 3590.1 | 4067.5 | 7.0531
20 | 850 | 0.0252 | 3692.6 | 4196.4 | 7.1705
20 | 900 | 0.0265 | 3795.7 | 4325.4 | 7.2829
20 | 950 | 0.0278 | 3899.5 | 4454.7 | 7.3909
20 | 1000 | 0.029 | 4004.3 | 4584.7 | 7.495
20 | 1050 | 0.0303 | 4110 | 4715.4 | 7.5957
20 | 1100 | 0.0315 | 4216.9 | 4846.9 | 7.6933
20 | 1150 | 0.0327 | 4324.8 | 4979.4 | 7.788
20 | 1200 | 0.034 | 4433.8 | 5112.8 | 7.8802
20 | 1250 | 0.0352 | 4544 | 5247.2 | 7.9699
20 | 1300 | 0.0364 | 4655.2 | 5382.6 | 8.0574
25 | 400 | 0.006 | 2428.5 | 2578.7 | 5.14
25 | 450 | 0.0092 | 2721.2 | 2950.6 | 5.6759
25 | 500 | 0.0111 | 2887.3 | 3165.9 | 5.9642
25 | 550 | 0.0127 | 3020.8 | 3339.2 | 6.1816
25 | 600 | 0.0141 | 3140 | 3493.5 | 6.3637
25 | 650 | 0.0154 | 3251.9 | 3637.7 | 6.5242
25 | 700 | 0.0166 | 3359.9 | 3776 | 6.6702
25 | 750 | 0.0178 | 3465.8 | 3910.9 | 6.8054
25 | 800 | 0.0189 | 3570.7 | 4043.8 | 6.9322
25 | 850 | 0.02 | 3675.4 | 4175.6 | 7.0523
25 | 900 | 0.0211 | 3780.2 | 4307.1 | 7.1668
25 | 950 | 0.0221 | 3885.5 | 4438.5 | 7.2765
25 | 1000 | 0.0232 | 3991.5 | 4570.2 | 7.382
25 | 1050 | 0.0242 | 4098.3 | 4702.5 | 7.4839
25 | 1100 | 0.0252 | 4206 | 4835.4 | 7.5825
25 | 1150 | 0.0262 | 4314.8 | 4969 | 7.6781
25 | 1200 | 0.0272 | 4424.6 | 5103.5 | 7.771
25 | 1250 | 0.0281 | 4535.4 | 5238.8 | 7.8613
25 | 1300 | 0.0291 | 4647.2 | 5375.1 | 7.9493
30 | 400 | 0.0028 | 2071.9 | 2156.2 | 4.4808
30 | 450 | 0.0067 | 2618.9 | 2821 | 5.4421
30 | 500 | 0.0087 | 2824 | 3084.7 | 5.7956
30 | 550 | 0.0102 | 2974.5 | 3279.7 | 6.0402
30 | 600 | 0.0114 | 3103.4 | 3446.7 | 6.2373
30 | 650 | 0.0126 | 3221.7 | 3599.4 | 6.4074
30 | 700 | 0.0137 | 3334.3 | 3743.9 | 6.5598
30 | 750 | 0.0147 | 3443.6 | 3883.4 | 6.6997
30 | 800 | 0.0156 | 3551.2 | 4020 | 6.83
30 | 850 | 0.0166 | 3658 | 4154.9 | 6.9529
30 | 900 | 0.0175 | 3764.6 | 4288.8 | 7.0695
30 | 950 | 0.0184 | 3871.4 | 4422.3 | 7.181
30 | 1000 | 0.0192 | 3978.6 | 4555.8 | 7.288
30 | 1050 | 0.0201 | 4086.5 | 4689.6 | 7.391
30 | 1100 | 0.021 | 4195.2 | 4823.8 | 7.4906
30 | 1150 | 0.0218 | 4304.8 | 4958.7 | 7.5871
30 | 1200 | 0.0226 | 4415.3 | 5094.2 | 7.6807
30 | 1250 | 0.0235 | 4526.8 | 5230.5 | 7.7716
30 | 1300 | 0.0243 | 4639.2 | 5367.6 | 7.8602
35 | 400 | 0.0021 | 1914.8 | 1988.5 | 4.2142
35 | 450 | 0.005 | 2497.5 | 2671 | 5.1945
35 | 500 | 0.0069 | 2755.3 | 2997.9 | 5.6331
35 | 550 | 0.0083 | 2925.8 | 3218 | 5.9092
35 | 600 | 0.0095 | 3065.6 | 3398.9 | 6.1228
35 | 650 | 0.0106 | 3190.9 | 3560.7 | 6.303
35 | 700 | 0.0115 | 3308.3 | 3711.6 | 6.4622
35 | 750 | 0.0124 | 3421.2 | 3855.9 | 6.6069
35 | 800 | 0.0133 | 3531.5 | 3996.3 | 6.7409
35 | 850 | 0.0141 | 3640.5 | 4134.2 | 6.8665
35 | 900 | 0.0149 | 3748.9 | 4270.6 | 6.9853
35 | 950 | 0.0157 | 3857.2 | 4406.2 | 7.0985
35 | 1000 | 0.0165 | 3965.8 | 4541.5 | 7.2069
35 | 1050 | 0.0172 | 4074.8 | 4676.8 | 7.3112
35 | 1100 | 0.0179 | 4184.4 | 4812.4 | 7.4118
35 | 1150 | 0.0187 | 4294.8 | 4948.4 | 7.5091
35 | 1200 | 0.0194 | 4406.1 | 5085 | 7.6034
35 | 1250 | 0.0201 | 4518.2 | 5222.2 | 7.695
35 | 1300 | 0.0208 | 4631.2 | 5360.1 | 7.7841
40 | 400 | 0.0019 | 1854.9 | 1931.4 | 4.1145
40 | 450 | 0.0037 | 2364.2 | 2511.8 | 4.9449
40 | 500 | 0.0056 | 2681.6 | 2906.5 | 5.4744
40 | 550 | 0.007 | 2875 | 3154.4 | 5.7857
40 | 600 | 0.0081 | 3026.8 | 3350.4 | 6.017
40 | 650 | 0.0091 | 3159.5 | 3521.6 | 6.2078
40 | 700 | 0.0099 | 3282 | 3679.1 | 6.374
40 | 750 | 0.0107 | 3398.6 | 3828.4 | 6.5236
40 | 800 | 0.0115 | 3511.8 | 3972.6 | 6.6612
40 | 850 | 0.0123 | 3623.1 | 4113.6 | 6.7896
40 | 900 | 0.013 | 3733.3 | 4252.5 | 6.9106
40 | 950 | 0.0137 | 3843.1 | 4390.2 | 7.0256
40 | 1000 | 0.0144 | 3952.9 | 4527.3 | 7.1355
40 | 1050 | 0.015 | 4063 | 4664.2 | 7.2409
40 | 1100 | 0.0157 | 4173.7 | 4801.1 | 7.3425
40 | 1150 | 0.0163 | 4284.9 | 4938.3 | 7.4406
40 | 1200 | 0.017 | 4396.9 | 5075.9 | 7.5357
40 | 1250 | 0.0176 | 4509.7 | 5214.1 | 7.6279
40 | 1300 | 0.0182 | 4623.3 | 5352.8 | 7.7175
50 | 400 | 0.0017 | 1787.8 | 1874.4 | 4.0029
50 | 450 | 0.0025 | 2160.3 | 2284.7 | 4.5896
50 | 500 | 0.0039 | 2528.1 | 2722.6 | 5.1762
50 | 550 | 0.0051 | 2769.5 | 3025.3 | 5.5563
50 | 600 | 0.0061 | 2947.1 | 3252.5 | 5.8245
50 | 650 | 0.007 | 3095.6 | 3443.4 | 6.0373
50 | 700 | 0.0077 | 3228.7 | 3614.6 | 6.2178
50 | 750 | 0.0084 | 3353.1 | 3773.9 | 6.3775
50 | 800 | 0.0091 | 3472.2 | 3925.8 | 6.5225
50 | 850 | 0.0097 | 3588 | 4072.9 | 6.6565
50 | 900 | 0.0103 | 3702 | 4216.8 | 6.7819
50 | 950 | 0.0109 | 3814.9 | 4358.7 | 6.9004
50 | 1000 | 0.0114 | 3927.3 | 4499.4 | 7.0131
50 | 1050 | 0.012 | 4039.7 | 4639.3 | 7.1209
50 | 1100 | 0.0125 | 4152.2 | 4778.9 | 7.2244
50 | 1150 | 0.0131 | 4265.1 | 4918.4 | 7.3242
50 | 1200 | 0.0136 | 4378.6 | 5058.1 | 7.4207
50 | 1250 | 0.0141 | 4492.7 | 5198.1 | 7.5141
50 | 1300 | 0.0146 | 4607.4 | 5338.4 | 7.6048
60 | 400 | 0.0016 | 1745.2 | 1843.2 | 3.9317
60 | 450 | 0.0021 | 2055.1 | 2180.2 | 4.414
60 | 500 | 0.003 | 2393.2 | 2570.3 | 4.9356
60 | 550 | 0.004 | 2664.5 | 2901.9 | 5.3517
60 | 600 | 0.0048 | 2866.8 | 3156.8 | 5.6527
60 | 650 | 0.0056 | 3031.3 | 3366.7 | 5.8867
60 | 700 | 0.0063 | 3175.4 | 3551.3 | 6.0814
60 | 750 | 0.0069 | 3307.6 | 3720.5 | 6.251
60 | 800 | 0.0075 | 3432.6 | 3880 | 6.4033
60 | 850 | 0.008 | 3553.2 | 4033.1 | 6.5428
60 | 900 | 0.0085 | 3670.9 | 4182 | 6.6725
60 | 950 | 0.009 | 3786.9 | 4328.1 | 6.7944
60 | 1000 | 0.0095 | 3901.9 | 4472.2 | 6.9099
60 | 1050 | 0.01 | 4016.5 | 4615.1 | 7.02
60 | 1100 | 0.0104 | 4130.9 | 4757.3 | 7.1255
60 | 1150 | 0.0109 | 4245.5 | 4899.1 | 7.2269
60 | 1200 | 0.0113 | 4360.4 | 5040.8 | 7.3248
60 | 1250 | 0.0118 | 4475.8 | 5182.5 | 7.4194
60 | 1300 | 0.0122 | 4591.8 | 5324.5 | 7.5111

## Compressed Liquid
4. Compressed Liquid
P (MPa) | T (deg. C) | V (m3/kg) | U (kJ/kg) | H (kJ/kg) | S (kJ/kg)
5 | 0 | 0.000998 | 0 | 5 | 0.0001
5 | 20 | 0.001 | 83.6 | 88.6 | 0.2954
5 | 40 | 0.001006 | 166.9 | 172 | 0.5705
5 | 60 | 0.001015 | 250.3 | 255.4 | 0.8287
5 | 80 | 0.001027 | 333.8 | 339 | 1.0723
5 | 100 | 0.001041 | 417.6 | 422.9 | 1.3034
5 | 120 | 0.001058 | 501.9 | 507.2 | 1.5236
5 | 140 | 0.001077 | 586.8 | 592.2 | 1.7344
5 | 160 | 0.001099 | 672.5 | 678 | 1.9374
5 | 180 | 0.001124 | 759.5 | 765.1 | 2.1338
5 | 200 | 0.001153 | 847.9 | 853.7 | 2.3251
5 | 220 | 0.001187 | 938.4 | 944.3 | 2.5127
5 | 240 | 0.001227 | 1031.6 | 1037.7 | 2.6983
5 | 260 | 0.001275 | 1128.5 | 1134.9 | 2.8841
10 | 0 | 0.000995 | 0.1 | 10.1 | 0.0003
10 | 20 | 0.000997 | 83.3 | 93.3 | 0.2943
10 | 40 | 0.001003 | 166.3 | 176.4 | 0.5685
10 | 60 | 0.001013 | 249.4 | 259.6 | 0.826
10 | 80 | 0.001024 | 332.7 | 342.9 | 1.0691
10 | 100 | 0.001038 | 416.2 | 426.6 | 1.2996
10 | 120 | 0.001055 | 500.2 | 510.7 | 1.5191
10 | 140 | 0.001074 | 584.7 | 595.5 | 1.7293
10 | 160 | 0.001095 | 670.1 | 681 | 1.9315
10 | 180 | 0.00112 | 756.5 | 767.7 | 2.1271
10 | 200 | 0.001148 | 844.3 | 855.8 | 2.3174
10 | 220 | 0.001181 | 934 | 945.8 | 2.5037
10 | 240 | 0.001219 | 1026.1 | 1038.3 | 2.6876
10 | 260 | 0.001265 | 1121.6 | 1134.3 | 2.871
10 | 280 | 0.001323 | 1221.8 | 1235 | 3.0565
10 | 300 | 0.001398 | 1329.4 | 1343.3 | 3.2488
15 | 0 | 0.000993 | 0.2 | 15.1 | 0.0004
15 | 20 | 0.000995 | 83 | 97.9 | 0.2932
15 | 40 | 0.001001 | 165.7 | 180.8 | 0.5666
15 | 60 | 0.001011 | 248.6 | 263.7 | 0.8234
15 | 80 | 0.001022 | 331.6 | 346.9 | 1.0659
15 | 100 | 0.001036 | 414.8 | 430.4 | 1.2958
15 | 120 | 0.001052 | 498.5 | 514.3 | 1.5148
15 | 140 | 0.001071 | 582.7 | 598.7 | 1.7243
15 | 160 | 0.001092 | 667.6 | 684 | 1.9259
15 | 180 | 0.001116 | 753.6 | 770.3 | 2.1206
15 | 200 | 0.001144 | 840.8 | 858 | 2.31
15 | 220 | 0.001175 | 929.8 | 947.4 | 2.4951
15 | 240 | 0.001212 | 1021 | 1039.2 | 2.6774
15 | 260 | 0.001256 | 1115.1 | 1134 | 2.8586
15 | 280 | 0.00131 | 1213.4 | 1233 | 3.0409
15 | 300 | 0.001378 | 1317.6 | 1338.3 | 3.2279
15 | 320 | 0.001473 | 1431.9 | 1454 | 3.4263
15 | 340 | 0.001631 | 1567.9 | 1592.4 | 3.6555
20 | 0 | 0.00099 | 0.2 | 20 | 0.0005
20 | 20 | 0.000993 | 82.7 | 102.6 | 0.2921
20 | 40 | 0.000999 | 165.2 | 185.2 | 0.5646
20 | 60 | 0.001008 | 247.8 | 267.9 | 0.8208
20 | 80 | 0.00102 | 330.5 | 350.9 | 1.0627
20 | 100 | 0.001034 | 413.5 | 434.2 | 1.292
20 | 120 | 0.00105 | 496.8 | 517.8 | 1.5105
20 | 140 | 0.001068 | 580.7 | 602.1 | 1.7194
20 | 160 | 0.001089 | 665.3 | 687 | 1.9203
20 | 180 | 0.001112 | 750.8 | 773 | 2.1143
20 | 200 | 0.001139 | 837.5 | 860.3 | 2.3027
20 | 220 | 0.00117 | 925.8 | 949.2 | 2.4867
20 | 240 | 0.001205 | 1016.1 | 1040.2 | 2.6676
20 | 260 | 0.001247 | 1109 | 1134 | 2.8469
20 | 280 | 0.001298 | 1205.5 | 1231.5 | 3.0265
20 | 300 | 0.001361 | 1307.1 | 1334.4 | 3.2091
20 | 320 | 0.001445 | 1416.6 | 1445.5 | 3.3996
20 | 340 | 0.001569 | 1540.2 | 1571.6 | 3.6086
20 | 360 | 0.001825 | 1703.6 | 1740.1 | 3.8787
50 | 0 | 0.000977 | 0.3 | 49.1 | -0.001
50 | 20 | 0.00098 | 80.9 | 130 | 0.2845
50 | 40 | 0.000987 | 161.9 | 211.3 | 0.5528
50 | 60 | 0.000996 | 243.1 | 292.9 | 0.8055
50 | 80 | 0.001007 | 324.4 | 374.8 | 1.0442
50 | 100 | 0.00102 | 405.9 | 456.9 | 1.2705
50 | 120 | 0.001035 | 487.7 | 539.4 | 1.4859
50 | 140 | 0.001052 | 569.8 | 622.4 | 1.6916
50 | 160 | 0.00107 | 652.3 | 705.8 | 1.8889
50 | 180 | 0.001091 | 735.5 | 790.1 | 2.079
50 | 200 | 0.001115 | 819.4 | 875.2 | 2.2628
50 | 220 | 0.001141 | 904.4 | 961.4 | 2.4414
50 | 240 | 0.001171 | 990.6 | 1049.1 | 2.6156
50 | 260 | 0.001204 | 1078.2 | 1138.4 | 2.7864
50 | 280 | 0.001243 | 1167.7 | 1229.9 | 2.9547
50 | 300 | 0.001288 | 1259.6 | 1324 | 3.1218
50 | 320 | 0.001341 | 1354.3 | 1421.4 | 3.2888
50 | 340 | 0.001405 | 1452.9 | 1523.1 | 3.4575
50 | 360 | 0.001485 | 1556.5 | 1630.7 | 3.6301
50 | 380 | 0.001588 | 1667.1 | 1746.5 | 3.8101
100 | 0 | 0.000957 | -0.3 | 95.4 | -0.0085
100 | 20 | 0.000962 | 78 | 174.2 | 0.2699
100 | 40 | 0.000969 | 157 | 253.9 | 0.5328
100 | 60 | 0.000978 | 236.2 | 334 | 0.7809
100 | 80 | 0.000988 | 315.6 | 414.5 | 1.0153
100 | 100 | 0.001 | 395.1 | 495.1 | 1.2375
100 | 120 | 0.001014 | 474.6 | 576 | 1.4487
100 | 140 | 0.001028 | 554.4 | 657.2 | 1.6501
100 | 160 | 0.001045 | 634.3 | 738.8 | 1.8429
100 | 180 | 0.001063 | 714.5 | 820.8 | 2.028
100 | 200 | 0.001083 | 795.1 | 903.4 | 2.2064
100 | 220 | 0.001104 | 876.3 | 986.7 | 2.3788
100 | 240 | 0.001128 | 958 | 1070.8 | 2.5459
100 | 260 | 0.001154 | 1040.3 | 1155.8 | 2.7084
100 | 280 | 0.001183 | 1123.5 | 1241.8 | 2.8669
100 | 300 | 0.001215 | 1207.6 | 1329.1 | 3.0219
100 | 320 | 0.00125 | 1292.8 | 1417.8 | 3.174
100 | 340 | 0.00129 | 1379.1 | 1508.2 | 3.3238
100 | 360 | 0.001335 | 1466.8 | 1600.3 | 3.4717
100 | 380 | 0.001385 | 1556 | 1694.5 | 3.6182