## WATER-LIQ
T (K) | Cp (J/kh/K) | mu (N s/m2) | k (W/m/K)
273.15 | 4217 | 0.00175 | 0.569
275 | 4211 | 0.001652 | 0.574
280 | 4198 | 0.001422 | 0.582
285 | 4189 | 0.001225 | 0.59
290 | 4184 | 0.00108 | 0.598
295 | 4181 | 0.000959 | 0.606
300 | 4179 | 0.000855 | 0.613
305 | 4178 | 0.000769 | 0.62
310 | 4178 | 0.000695 | 0.628
315 | 4179 | 0.000631 | 0.634
320 | 4180 | 0.000577 | 0.64
325 | 4182 | 0.000528 | 0.645
330 | 4184 | 0.000489 | 0.65
335 | 4186 | 0.000453 | 0.656
340 | 4188 | 0.00042 | 0.66
345 | 4191 | 0.000389 | 0.664
350 | 4195 | 0.000365 | 0.668
355 | 4199 | 0.000343 | 0.671
360 | 4203 | 0.000324 | 0.674
365 | 4209 | 0.000306 | 0.677
370 | 4214 | 0.000289 | 0.679
373.15 | 4217 | 0.000279 | 0.68
375 | 4220 | 0.000274 | 0.681
380 | 4226 | 0.00026 | 0.683
385 | 4232 | 0.000248 | 0.685
390 | 4239 | 0.000237 | 0.686
400 | 4256 | 0.000217 | 0.688
410 | 4278 | 0.0002 | 0.688
420 | 4302 | 0.000185 | 0.688
430 | 4331 | 0.000173 | 0.685

## WATER-LIQ 2
T (K) | Cp (J/kh/K) | mu (N s/m2) | k (W/m/K)
273.15 | 4217 | 0.00175 | 0.569
280 | 4198 | 0.001422 | 0.582
290 | 4184 | 0.00108 | 0.598
300 | 4179 | 0.000855 | 0.613
310 | 4178 | 0.000695 | 0.628
320 | 4180 | 0.000577 | 0.64
330 | 4184.1 | 0.000489 | 0.65
340 | 4188 | 0.00042 | 0.66
350 | 4195 | 0.000365 | 0.668
360 | 4203 | 0.000324 | 0.674
370 | 4214 | 0.000289 | 0.679
373.15 | 4217.1 | 0.000279 | 0.68
380 | 4226 | 0.00026 | 0.683
390 | 4239 | 0.000237 | 0.686
400 | 4256 | 0.000217 | 0.68802
410 | 4278 | 0.0002 | 0.688
420 | 4302 | 0.000185 | 0.68801
430 | 4331 | 0.000173 | 0.685

## ENGINE OIL
T (K) | Cp (J/kg/K) | mu (N s/m2) | k (W/m/K)
273 | 1796 | 3.85 | 0.147
280 | 1827 | 2.17 | 0.144
290 | 1868 | 0.999 | 0.145
300 | 1909 | 0.486 | 0.145
310 | 1951 | 0.253 | 0.145
320 | 1993 | 0.141 | 0.143
330 | 2035 | 0.0836 | 0.141
340 | 2076 | 0.0531 | 0.139
350 | 2118 | 0.0356 | 0.138
360 | 2161 | 0.0252 | 0.138
370 | 2206 | 0.0186 | 0.137
380 | 2250 | 0.0141 | 0.136
390 | 2294 | 0.011 | 0.135
400 | 2337 | 0.00874 | 0.134
410 | 2381 | 0.00698 | 0.133
420 | 2427 | 0.00564 | 0.133
430 | 2471 | 0.0047 | 0.132

## ETHYLENE GLYOL
T (K) | Cp (J/kg/K) | mu (N s/m2) | k (W/m/K)
273 | 2294 | 0.0651 | 0.242
280 | 2323 | 0.042 | 0.244
290 | 2368 | 0.0247 | 0.248
300 | 2415 | 0.0157 | 0.252
310 | 2460 | 0.0107 | 0.255
320 | 2505 | 0.00757 | 0.258
330 | 2549 | 0.00561 | 0.26
340 | 2592 | 0.00431 | 0.261
350 | 2637 | 0.00342 | 0.261
360 | 2682 | 0.00278 | 0.261
370 | 2728 | 0.00228 | 0.262
373 | 2742 | 0.00215 | 0.263