## LIQUID
Temperature (K) | Pressure (MPa) | Density (mol/m3) | Volume (m3/mol) | Internal Energy (kJ/mol) | Enthalpy (kJ/mol) | Entropy (J/mol*K) | Cv (J/mol*K) | Cp (J/mol*K) | Sound Spd. (m/s) | Joule-Thomson (K/MPa) | Viscosity (uPa*s) | Therm. Cond. (W/m*K) | Surf. Tension (N/m) | Phase
372.76 | 0.1 | 53212 | 1.8793e-05 | 7.5196 | 7.5214 | 23.47 | 67.921 | 75.938 | 1543.5 | -0.17843 | 282.91 | 0.67897 | 0.058988 | liquid
431.98 | 0.6 | 50435 | 1.9828e-05 | 12.065 | 12.077 | 34.784 | 62.763 | 78.039 | 1446 | -0.1355 | 171.59 | 0.68024 | 0.046845 | liquid
457.21 | 1.1 | 48993 | 2.0411e-05 | 14.048 | 14.07 | 39.246 | 60.869 | 79.655 | 1380.2 | -0.1096 | 146.62 | 0.67157 | 0.041282 | liquid
474.52 | 1.6 | 47907 | 2.0874e-05 | 15.432 | 15.465 | 42.218 | 59.683 | 81.123 | 1327.7 | -0.087514 | 133.36 | 0.6625 | 0.037361 | liquid
488.01 | 2.1 | 47000 | 2.1277e-05 | 16.527 | 16.572 | 44.496 | 58.824 | 82.527 | 1282.6 | -0.067038 | 124.57 | 0.65354 | 0.034259 | liquid
499.2 | 2.6 | 46204 | 2.1643e-05 | 17.449 | 17.505 | 46.364 | 58.155 | 83.906 | 1242.5 | -0.04731 | 118.1 | 0.64473 | 0.03166 | liquid
508.83 | 3.1 | 45483 | 2.1986e-05 | 18.253 | 18.321 | 47.962 | 57.612 | 85.283 | 1206 | -0.027882 | 113.01 | 0.63608 | 0.029407 | liquid
517.33 | 3.6 | 44818 | 2.2313e-05 | 18.973 | 19.053 | 49.367 | 57.16 | 86.674 | 1172.2 | -0.0084749 | 108.83 | 0.62754 | 0.027411 | liquid
524.97 | 4.1 | 44194 | 2.2627e-05 | 19.628 | 19.721 | 50.626 | 56.776 | 88.091 | 1140.6 | 0.011103 | 105.28 | 0.61911 | 0.025614 | liquid
531.93 | 4.6 | 43604 | 2.2934e-05 | 20.232 | 20.337 | 51.772 | 56.446 | 89.544 | 1110.7 | 0.031001 | 102.21 | 0.61077 | 0.023976 | liquid
538.33 | 5.1 | 43040 | 2.3234e-05 | 20.795 | 20.913 | 52.827 | 56.161 | 91.044 | 1082.2 | 0.051341 | 99.486 | 0.60251 | 0.02247 | liquid
544.27 | 5.6 | 42497 | 2.3531e-05 | 21.324 | 21.456 | 53.807 | 55.913 | 92.599 | 1055 | 0.072232 | 97.042 | 0.59433 | 0.021074 | liquid
549.82 | 6.1 | 41972 | 2.3826e-05 | 21.825 | 21.97 | 54.726 | 55.697 | 94.218 | 1028.7 | 0.093774 | 94.819 | 0.58623 | 0.019773 | liquid
555.02 | 6.6 | 41461 | 2.4119e-05 | 22.301 | 22.46 | 55.591 | 55.51 | 95.912 | 1003.4 | 0.11606 | 92.776 | 0.57822 | 0.018555 | liquid
559.94 | 7.1 | 40962 | 2.4413e-05 | 22.756 | 22.93 | 56.412 | 55.349 | 97.69 | 978.84 | 0.1392 | 90.88 | 0.57031 | 0.01741 | liquid
564.6 | 7.6 | 40473 | 2.4708e-05 | 23.194 | 23.381 | 57.193 | 55.21 | 99.563 | 954.95 | 0.16328 | 89.108 | 0.5625 | 0.016329 | liquid
569.03 | 8.1 | 39992 | 2.5005e-05 | 23.615 | 23.818 | 57.941 | 55.094 | 101.54 | 931.64 | 0.1884 | 87.44 | 0.55481 | 0.015307 | liquid
573.25 | 8.6 | 39518 | 2.5305e-05 | 24.023 | 24.241 | 58.66 | 54.999 | 103.65 | 908.86 | 0.21468 | 85.859 | 0.54724 | 0.014337 | liquid
577.29 | 9.1 | 39049 | 2.5609e-05 | 24.419 | 24.652 | 59.352 | 54.923 | 105.89 | 886.53 | 0.24222 | 84.352 | 0.53982 | 0.013415 | liquid
581.16 | 9.6 | 38584 | 2.5918e-05 | 24.804 | 25.053 | 60.022 | 54.866 | 108.28 | 864.61 | 0.27116 | 82.91 | 0.53254 | 0.012537 | liquid
584.88 | 10.1 | 38121 | 2.6232e-05 | 25.179 | 25.444 | 60.671 | 54.829 | 110.85 | 843.04 | 0.30162 | 81.522 | 0.52542 | 0.0117 | liquid
588.46 | 10.6 | 37660 | 2.6553e-05 | 25.547 | 25.828 | 61.303 | 54.81 | 113.61 | 821.8 | 0.33377 | 80.18 | 0.51846 | 0.010901 | liquid
591.91 | 11.1 | 37199 | 2.6882e-05 | 25.907 | 26.205 | 61.919 | 54.811 | 116.61 | 800.83 | 0.36776 | 78.879 | 0.51166 | 0.010137 | liquid
595.24 | 11.6 | 36738 | 2.722e-05 | 26.26 | 26.576 | 62.521 | 54.832 | 119.86 | 780.09 | 0.40379 | 77.611 | 0.50503 | 0.0094067 | liquid
598.46 | 12.1 | 36275 | 2.7567e-05 | 26.608 | 26.942 | 63.111 | 54.873 | 123.4 | 759.56 | 0.44207 | 76.371 | 0.49857 | 0.0087072 | liquid
601.58 | 12.6 | 35810 | 2.7925e-05 | 26.952 | 27.304 | 63.691 | 54.937 | 127.3 | 739.18 | 0.48286 | 75.155 | 0.49226 | 0.0080373 | liquid
604.6 | 13.1 | 35341 | 2.8296e-05 | 27.291 | 27.662 | 64.262 | 55.024 | 131.6 | 718.92 | 0.52647 | 73.958 | 0.48612 | 0.0073954 | liquid
607.53 | 13.6 | 34867 | 2.8681e-05 | 27.628 | 28.018 | 64.826 | 55.137 | 136.39 | 698.73 | 0.57324 | 72.775 | 0.48012 | 0.0067803 | liquid
610.38 | 14.1 | 34386 | 2.9081e-05 | 27.962 | 28.372 | 65.384 | 55.279 | 141.77 | 678.54 | 0.62363 | 71.601 | 0.47425 | 0.0061909 | liquid
613.15 | 14.6 | 33898 | 2.95e-05 | 28.295 | 28.725 | 65.937 | 55.453 | 147.86 | 658.29 | 0.67816 | 70.433 | 0.46851 | 0.0056262 | liquid
615.84 | 15.1 | 33400 | 2.994e-05 | 28.627 | 29.079 | 66.488 | 55.664 | 154.85 | 637.9 | 0.73752 | 69.265 | 0.46289 | 0.0050854 | liquid
618.46 | 15.6 | 32890 | 3.0404e-05 | 28.96 | 29.434 | 67.039 | 55.921 | 162.96 | 617.28 | 0.80252 | 68.092 | 0.45737 | 0.0045678 | liquid
621.01 | 16.1 | 32366 | 3.0897e-05 | 29.294 | 29.791 | 67.591 | 56.231 | 172.53 | 596.32 | 0.87418 | 66.908 | 0.45195 | 0.0040728 | liquid
623.5 | 16.6 | 31823 | 3.1424e-05 | 29.631 | 30.153 | 68.147 | 56.607 | 184 | 574.92 | 0.95374 | 65.705 | 0.44662 | 0.0036 | liquid
625.92 | 17.1 | 31259 | 3.1991e-05 | 29.973 | 30.52 | 68.71 | 57.069 | 197.98 | 552.96 | 1.0427 | 64.476 | 0.44138 | 0.003149 | liquid
628.29 | 17.6 | 30668 | 3.2608e-05 | 30.322 | 30.896 | 69.283 | 57.64 | 215.36 | 530.34 | 1.1428 | 63.21 | 0.43623 | 0.0027197 | liquid
630.6 | 18.1 | 30043 | 3.3286e-05 | 30.68 | 31.282 | 69.871 | 58.356 | 237.39 | 507 | 1.2561 | 61.894 | 0.43121 | 0.0023122 | liquid
632.86 | 18.6 | 29377 | 3.404e-05 | 31.05 | 31.683 | 70.478 | 59.263 | 265.92 | 482.96 | 1.3848 | 60.516 | 0.42635 | 0.0019264 | liquid
635.06 | 19.1 | 28661 | 3.489e-05 | 31.435 | 32.101 | 71.111 | 60.424 | 303.77 | 458.35 | 1.5308 | 59.06 | 0.42177 | 0.0015631 | liquid
637.21 | 19.6 | 27885 | 3.5862e-05 | 31.84 | 32.543 | 71.777 | 61.908 | 355.8 | 433.51 | 1.6963 | 57.508 | 0.41778 | 0.0012229 | liquid
639.32 | 20.1 | 27032 | 3.6993e-05 | 32.272 | 33.015 | 72.489 | 63.793 | 432.57 | 408.8 | 1.8852 | 55.834 | 0.41518 | 0.00090733 | liquid
641.37 | 20.6 | 26071 | 3.8357e-05 | 32.743 | 33.533 | 73.268 | 66.205 | 564.35 | 383.96 | 2.1085 | 53.984 | 0.41618 | 0.00061866 | liquid
643.37 | 21.1 | 24911 | 4.0143e-05 | 33.289 | 34.136 | 74.177 | 69.643 | 865.6 | 356.44 | 2.3992 | 51.794 | 0.42725 | 0.00036086 | liquid
645.33 | 21.6 | 23244 | 4.3021e-05 | 34.028 | 34.958 | 75.419 | 76.963 | 2068 | 317.21 | 2.8502 | 48.72 | 0.47586 | 0.00014193 | liquid
645.41 | 21.621 | 23152 | 4.3192e-05 | 34.068 | 35.002 | 75.486 | 77.499 | 2188.2 | 315.04 | 2.8753 | 48.552 | 0.48017 | 0.0001339 | liquid
645.55 | 21.657 | 22983 | 4.351e-05 | 34.14 | 35.082 | 75.608 | 78.527 | 2433.1 | 311.09 | 2.9212 | 48.246 | 0.48868 | 0.00012002 | liquid
645.69 | 21.694 | 22804 | 4.3851e-05 | 34.216 | 35.167 | 75.737 | 79.676 | 2731.4 | 306.96 | 2.9693 | 47.922 | 0.49864 | 0.00010649 | liquid
645.83 | 21.731 | 22615 | 4.4219e-05 | 34.296 | 35.257 | 75.873 | 80.97 | 3101.3 | 302.63 | 3.0199 | 48.25 | 0.51044 | 9.3316e-05 | liquid
645.97 | 21.767 | 22412 | 4.4619e-05 | 34.381 | 35.352 | 76.018 | 82.435 | 3570.4 | 298.1 | 3.0729 | 48.062 | 0.52466 | 8.0535e-05 | liquid
646.11 | 21.804 | 22195 | 4.5056e-05 | 34.472 | 35.454 | 76.174 | 84.106 | 4182.9 | 293.38 | 3.1285 | 47.868 | 0.54219 | 6.8176e-05 | liquid
646.25 | 21.84 | 21960 | 4.5538e-05 | 34.569 | 35.564 | 76.341 | 86.032 | 5014 | 288.44 | 3.187 | 47.667 | 0.56445 | 5.628e-05 | liquid
646.39 | 21.877 | 21703 | 4.6076e-05 | 34.676 | 35.684 | 76.524 | 88.289 | 6203.1 | 283.26 | 3.2484 | 47.463 | 0.59389 | 4.4898e-05 | liquid
646.53 | 21.914 | 21418 | 4.6691e-05 | 34.794 | 35.817 | 76.728 | 90.998 | 8037.9 | 277.79 | 3.3132 | 47.257 | 0.63504 | 3.4099e-05 | liquid
646.67 | 21.95 | 21091 | 4.7414e-05 | 34.929 | 35.97 | 76.962 | 94.394 | 11215 | 271.89 | 3.3821 | 47.059 | 0.69754 | 2.3983e-05 | liquid
646.81 | 21.987 | 20696 | 4.8319e-05 | 35.093 | 36.155 | 77.245 | 99.008 | 17909 | 265.22 | 3.457 | 46.89 | 0.80662 | 1.4703e-05 | liquid
646.94 | 22.023 | 20157 | 4.961e-05 | 35.316 | 36.408 | 77.634 | 106.6 | 39444 | 256.55 | 3.543 | 46.824 | 1.0617 | 6.5442e-06 | liquid
647.08 | 22.06 | 18867 | 5.3003e-05 | 35.863 | 37.032 | 78.595 | undefined | undefined | undefined | 3.6784 | 47.913 | undefined | 3.5495e-07 | liquid

## VAPOR
Temperature (K) | Pressure (MPa) | Density (mol/m3) | Volume (m3/mol) | Internal Energy (kJ/mol) | Enthalpy (kJ/mol) | Entropy (J/mol*K) | Cv (J/mol*K) | Cp (J/mol*K) | Sound Spd. (m/s) | Joule-Thomson (K/MPa) | Viscosity (uPa*s) | Therm. Cond. (W/m*K) | Phase
372.76 | 0.1 | 32.769 | 0.030517 | 45.138 | 48.19 | 132.57 | 28.01 | 37.444 | 471.99 | 67.038 | 12.256 | 0.025053 | vapor
431.98 | 0.6 | 175.89 | 0.0056853 | 46.241 | 49.653 | 121.77 | 32.387 | 44.616 | 495.96 | 35.87 | 14.296 | 0.032946 | vapor
457.21 | 1.1 | 312.81 | 0.0031968 | 46.578 | 50.094 | 118.04 | 35.22 | 49.806 | 501.78 | 28.365 | 15.165 | 0.037164 | vapor
474.52 | 1.6 | 448.59 | 0.0022292 | 46.747 | 50.313 | 115.66 | 37.409 | 54.237 | 504.05 | 24.266 | 15.762 | 0.040378 | vapor
488.01 | 2.1 | 584.68 | 0.0017103 | 46.838 | 50.429 | 113.87 | 39.227 | 58.273 | 504.76 | 21.555 | 16.231 | 0.043085 | vapor
499.2 | 2.6 | 721.84 | 0.0013854 | 46.883 | 50.485 | 112.43 | 40.804 | 62.094 | 504.59 | 19.583 | 16.624 | 0.045487 | vapor
508.83 | 3.1 | 860.54 | 0.0011621 | 46.898 | 50.5 | 111.2 | 42.215 | 65.807 | 503.84 | 18.061 | 16.968 | 0.047691 | vapor
517.33 | 3.6 | 1001.1 | 0.00099887 | 46.89 | 50.486 | 110.13 | 43.506 | 69.481 | 502.69 | 16.837 | 17.278 | 0.049763 | vapor
524.97 | 4.1 | 1143.9 | 0.0008742 | 46.864 | 50.449 | 109.16 | 44.706 | 73.167 | 501.24 | 15.824 | 17.563 | 0.051748 | vapor
531.93 | 4.6 | 1289.1 | 0.00077572 | 46.825 | 50.393 | 108.28 | 45.836 | 76.904 | 499.54 | 14.964 | 17.829 | 0.053679 | vapor
538.33 | 5.1 | 1437 | 0.00069589 | 46.774 | 50.323 | 107.46 | 46.91 | 80.724 | 497.65 | 14.221 | 18.082 | 0.055583 | vapor
544.27 | 5.6 | 1587.8 | 0.0006298 | 46.713 | 50.24 | 106.69 | 47.941 | 84.657 | 495.59 | 13.57 | 18.323 | 0.05748 | vapor
549.82 | 6.1 | 1741.7 | 0.00057414 | 46.643 | 50.145 | 105.97 | 48.934 | 88.73 | 493.39 | 12.992 | 18.556 | 0.05939 | vapor
555.02 | 6.6 | 1899 | 0.00052659 | 46.565 | 50.04 | 105.28 | 49.898 | 92.97 | 491.06 | 12.473 | 18.782 | 0.06133 | vapor
559.94 | 7.1 | 2059.9 | 0.00048545 | 46.479 | 49.926 | 104.62 | 50.836 | 97.404 | 488.61 | 12.002 | 19.004 | 0.063316 | vapor
564.6 | 7.6 | 2224.7 | 0.0004495 | 46.387 | 49.803 | 103.99 | 51.754 | 102.06 | 486.06 | 11.573 | 19.223 | 0.065364 | vapor
569.03 | 8.1 | 2393.6 | 0.00041778 | 46.287 | 49.671 | 103.38 | 52.654 | 106.98 | 483.41 | 11.178 | 19.44 | 0.067488 | vapor
573.25 | 8.6 | 2567 | 0.00038957 | 46.182 | 49.532 | 102.78 | 53.54 | 112.18 | 480.66 | 10.813 | 19.656 | 0.069705 | vapor
577.29 | 9.1 | 2745 | 0.00036429 | 46.07 | 49.385 | 102.2 | 54.414 | 117.71 | 477.83 | 10.472 | 19.873 | 0.07203 | vapor
581.16 | 9.6 | 2928.2 | 0.00034151 | 45.951 | 49.23 | 101.62 | 55.278 | 123.62 | 474.91 | 10.154 | 20.091 | 0.07448 | vapor
584.88 | 10.1 | 3116.9 | 0.00032084 | 45.827 | 49.067 | 101.06 | 56.135 | 129.95 | 471.9 | 9.8538 | 20.311 | 0.077074 | vapor
588.46 | 10.6 | 3311.4 | 0.00030199 | 45.696 | 48.897 | 100.51 | 56.986 | 136.76 | 468.8 | 9.5705 | 20.534 | 0.079831 | vapor
591.91 | 11.1 | 3512.2 | 0.00028472 | 45.559 | 48.719 | 99.956 | 57.834 | 144.12 | 465.63 | 9.3017 | 20.761 | 0.082772 | vapor
595.24 | 11.6 | 3720 | 0.00026882 | 45.415 | 48.534 | 99.41 | 58.679 | 152.11 | 462.36 | 9.0454 | 20.993 | 0.08592 | vapor
598.46 | 12.1 | 3935.1 | 0.00025412 | 45.265 | 48.34 | 98.866 | 59.524 | 160.83 | 459 | 8.8002 | 21.231 | 0.089302 | vapor
601.58 | 12.6 | 4158.3 | 0.00024048 | 45.107 | 48.137 | 98.323 | 60.372 | 170.39 | 455.55 | 8.5646 | 21.476 | 0.092947 | vapor
604.6 | 13.1 | 4390.4 | 0.00022777 | 44.942 | 47.926 | 97.778 | 61.223 | 180.93 | 452.01 | 8.3376 | 21.73 | 0.096888 | vapor
607.53 | 13.6 | 4632.1 | 0.00021589 | 44.769 | 47.705 | 97.231 | 62.081 | 192.63 | 448.36 | 8.1178 | 21.993 | 0.10116 | vapor
610.38 | 14.1 | 4884.4 | 0.00020473 | 44.588 | 47.475 | 96.68 | 62.948 | 205.7 | 444.6 | 7.9044 | 22.267 | 0.10582 | vapor
613.15 | 14.6 | 5148.5 | 0.00019423 | 44.398 | 47.234 | 96.123 | 63.827 | 220.41 | 440.72 | 7.6964 | 22.554 | 0.11091 | vapor
615.84 | 15.1 | 5425.7 | 0.00018431 | 44.198 | 46.981 | 95.558 | 64.721 | 237.12 | 436.71 | 7.4929 | 22.855 | 0.11649 | vapor
618.46 | 15.6 | 5717.6 | 0.0001749 | 43.987 | 46.716 | 94.982 | 65.636 | 256.28 | 432.56 | 7.293 | 23.174 | 0.12264 | vapor
621.01 | 16.1 | 6026.1 | 0.00016594 | 43.765 | 46.437 | 94.395 | 66.576 | 278.52 | 428.25 | 7.0959 | 23.512 | 0.12946 | vapor
623.5 | 16.6 | 6353.5 | 0.00015739 | 43.529 | 46.142 | 93.791 | 67.548 | 304.68 | 423.75 | 6.9006 | 23.873 | 0.13707 | vapor
625.92 | 17.1 | 6702.9 | 0.00014919 | 43.279 | 45.83 | 93.169 | 68.562 | 335.96 | 419.03 | 6.7062 | 24.261 | 0.14563 | vapor
628.29 | 17.6 | 7077.8 | 0.00014129 | 43.011 | 45.498 | 92.524 | 69.631 | 374.11 | 414.07 | 6.5116 | 24.682 | 0.15535 | vapor
630.6 | 18.1 | 7483.3 | 0.00013363 | 42.723 | 45.142 | 91.849 | 70.772 | 421.81 | 408.8 | 6.3153 | 25.143 | 0.16653 | vapor
632.86 | 18.6 | 7925.9 | 0.00012617 | 42.411 | 44.758 | 91.139 | 72.01 | 483.34 | 403.15 | 6.1156 | 25.653 | 0.17961 | vapor
635.06 | 19.1 | 8415.2 | 0.00011883 | 42.069 | 44.339 | 90.381 | 73.386 | 566.01 | 397.01 | 5.9102 | 26.225 | 0.19527 | vapor
637.21 | 19.6 | 8965.3 | 0.00011154 | 41.688 | 43.874 | 89.56 | 74.962 | 683.47 | 390.22 | 5.6955 | 26.879 | 0.21463 | vapor
639.32 | 20.1 | 9599.1 | 0.00010418 | 41.254 | 43.348 | 88.651 | 76.851 | 864.13 | 382.48 | 5.466 | 27.649 | 0.23979 | vapor
641.37 | 20.6 | 10358 | 9.6544e-05 | 40.741 | 42.73 | 87.607 | 79.274 | 1178.2 | 373.25 | 5.2119 | 28.594 | 0.27514 | vapor
643.37 | 21.1 | 11329 | 8.8269e-05 | 40.096 | 41.959 | 86.335 | 82.739 | 1852 | 361.26 | 4.9139 | 29.841 | 0.33213 | vapor
645.33 | 21.6 | 12758 | 7.8382e-05 | 39.177 | 40.87 | 84.581 | 88.846 | 4146.1 | 342.51 | 4.5267 | 31.757 | 0.4561 | vapor
645.41 | 21.621 | 12837 | 7.79e-05 | 39.128 | 40.812 | 84.488 | 89.225 | 4360.1 | 341.41 | 4.5072 | 31.865 | 0.46506 | vapor
645.55 | 21.657 | 12982 | 7.703e-05 | 39.037 | 40.705 | 84.319 | 89.934 | 4791.7 | 339.37 | 4.4719 | 32.066 | 0.4823 | vapor
645.69 | 21.694 | 13136 | 7.6129e-05 | 38.941 | 40.593 | 84.14 | 90.705 | 5311.3 | 337.18 | 4.4353 | 32.279 | 0.50179 | vapor
645.83 | 21.731 | 13299 | 7.5191e-05 | 38.84 | 40.474 | 83.952 | 91.552 | 5948 | 334.8 | 4.3972 | 32.508 | 0.52412 | vapor
645.97 | 21.767 | 13475 | 7.4209e-05 | 38.732 | 40.347 | 83.751 | 92.489 | 6745.7 | 332.19 | 4.3573 | 33.165 | 0.55008 | vapor
646.11 | 21.804 | 13666 | 7.3176e-05 | 38.616 | 40.211 | 83.537 | 93.542 | 7773.1 | 329.3 | 4.3155 | 33.58 | 0.58085 | vapor
646.25 | 21.84 | 13874 | 7.2078e-05 | 38.49 | 40.064 | 83.305 | 94.743 | 9145 | 326.06 | 4.2712 | 34.047 | 0.61828 | vapor
646.39 | 21.877 | 14105 | 7.0897e-05 | 38.351 | 39.902 | 83.05 | 96.149 | 11068 | 322.33 | 4.224 | 34.581 | 0.6654 | vapor
646.53 | 21.914 | 14367 | 6.9605e-05 | 38.196 | 39.721 | 82.766 | 97.852 | 13958 | 317.94 | 4.1729 | 35.211 | 0.72774 | vapor
646.67 | 21.95 | 14673 | 6.8152e-05 | 38.016 | 39.512 | 82.439 | 100.04 | 18784 | 312.5 | 4.1165 | 35.986 | 0.81673 | vapor
646.81 | 21.987 | 15052 | 6.6436e-05 | 37.798 | 39.258 | 82.043 | 103.13 | 28463 | 305.23 | 4.0515 | 37.013 | 0.96151 | vapor
646.94 | 22.023 | 15582 | 6.4176e-05 | 37.499 | 38.912 | 81.504 | 108.6 | 57349 | 293.62 | 3.9697 | 38.618 | 1.2731 | vapor
647.08 | 22.06 | 16872 | 5.9269e-05 | 36.807 | 38.115 | 80.268 | undefined | undefined | undefined | 3.8158 | 43.962 | undefined | vapor

## PVL
volume (vm3/mol) | Pressure (MPa)
18.793 | 0.1
19.828 | 0.6
20.411 | 1.1
20.874 | 1.6
21.277 | 2.1
21.643 | 2.6
21.986 | 3.1
22.313 | 3.6
22.627 | 4.1
22.934 | 4.6
23.234 | 5.1
23.531 | 5.6
23.826 | 6.1
24.119 | 6.6
24.413 | 7.1
24.708 | 7.6
25.005 | 8.1
25.305 | 8.6
25.609 | 9.1
25.918 | 9.6
26.232 | 10.1
26.553 | 10.6
26.882 | 11.1
27.22 | 11.6
27.567 | 12.1
27.925 | 12.6
28.296 | 13.1
28.681 | 13.6
29.081 | 14.1
29.5 | 14.6
29.94 | 15.1
30.404 | 15.6
30.897 | 16.1
31.424 | 16.6
31.991 | 17.1
32.608 | 17.6
33.286 | 18.1
34.04 | 18.6
34.89 | 19.1
35.862 | 19.6
36.993 | 20.1
38.357 | 20.6
40.143 | 21.1
43.021 | 21.6
43.192 | 21.621
43.51 | 21.657
43.851 | 21.694
44.219 | 21.731
44.619 | 21.767
45.056 | 21.804
45.538 | 21.84
46.076 | 21.877
46.691 | 21.914
47.414 | 21.95
48.319 | 21.987
49.61 | 22.023
53.003 | 22.06

## PVV
Volume (cm3/mol) | Pressure (MPa)
30517 | 0.1
5685.3 | 0.6
3196.8 | 1.1
2229.2 | 1.6
1710.3 | 2.1
1385.4 | 2.6
1162.1 | 3.1
998.87 | 3.6
874.2 | 4.1
775.72 | 4.6
695.89 | 5.1
629.8 | 5.6
574.14 | 6.1
526.59 | 6.6
485.45 | 7.1
449.5 | 7.6
417.78 | 8.1
389.57 | 8.6
364.29 | 9.1
341.51 | 9.6
320.84 | 10.1
301.99 | 10.6
284.72 | 11.1
268.82 | 11.6
254.12 | 12.1
240.48 | 12.6
227.77 | 13.1
215.89 | 13.6
204.73 | 14.1
194.23 | 14.6
184.31 | 15.1
174.9 | 15.6
165.94 | 16.1
157.39 | 16.6
149.19 | 17.1
141.29 | 17.6
133.63 | 18.1
126.17 | 18.6
118.83 | 19.1
111.54 | 19.6
104.18 | 20.1
96.544 | 20.6
88.269 | 21.1
78.382 | 21.6
77.9 | 21.621
77.03 | 21.657
76.129 | 21.694
75.191 | 21.731
74.209 | 21.767
73.176 | 21.804
72.078 | 21.84
70.897 | 21.877
69.605 | 21.914
68.152 | 21.95
66.436 | 21.987
64.176 | 22.023
59.269 | 22.06