## Sat steam table
Pressure | Temp |  | volume (m^3/kg) |  | energy (kJ/kg) |  | enthalpy (kJ/kg) |  |  | entropy (kJ/kg.K)
bar | °C |  | vf | vg | uf | ug | hf | hfg | hg | sf | sfg | sg
0.01 | 6.97 | 279.97 | 0.001 | 129.18 | 29.3 | 2384.5 | 29.3 | 2484.4 | 2513.7 | 0.1059 | 8.869 | 8.9749
0.012 | 9.65 | 282.65 | 0.001 | 108.67 | 40.6 | 2388.2 | 40.6 | 2478 | 2518.6 | 0.146 | 8.7622 | 8.9082
0.014 | 11.97 | 284.97 | 0.001 | 93.9 | 50.3 | 2391.3 | 50.3 | 2472.5 | 2522.8 | 0.1802 | 8.672 | 8.8522
0.016 | 14.01 | 287.01 | 0.001 | 82.74 | 58.8 | 2394.1 | 58.8 | 2467.7 | 2526.5 | 0.21 | 8.5935 | 8.8035
0.018 | 15.84 | 288.84 | 0.001 | 74.01 | 66.5 | 2396.6 | 66.5 | 2463.4 | 2529.9 | 0.2366 | 8.5242 | 8.7608
0.02 | 17.5 | 290.5 | 0.001 | 66.99 | 73.4 | 2398.9 | 73.4 | 2459.5 | 2532.9 | 0.2606 | 8.462 | 8.7226
0.03 | 24.08 | 297.08 | 0.001 | 45.65 | 101 | 2407.9 | 101 | 2443.8 | 2544.8 | 0.3543 | 8.2221 | 8.5764
0.04 | 28.96 | 301.96 | 0.001 | 34.79 | 121.4 | 2414.5 | 121.4 | 2432.3 | 2553.7 | 0.4224 | 8.051 | 8.4734
0.06 | 36.16 | 309.16 | 0.00101 | 23.73 | 151.5 | 2424.2 | 151.5 | 2415.1 | 2566.6 | 0.5208 | 7.8082 | 8.329
0.08 | 41.51 | 314.51 | 0.00101 | 18.1 | 173.8 | 2431.4 | 173.8 | 2402.4 | 2576.2 | 0.5925 | 7.6348 | 8.2273
0.1 | 45.81 | 318.81 | 0.00101 | 14.67 | 191.8 | 2437.2 | 191.8 | 2392.1 | 2583.9 | 0.6492 | 7.4996 | 8.1488
0.12 | 49.42 | 322.42 | 0.00101 | 12.36 | 206.9 | 2442 | 206.9 | 2383.4 | 2590.3 | 0.6963 | 7.3886 | 8.0849
0.14 | 52.55 | 325.55 | 0.00101 | 10.69 | 220 | 2446.1 | 220 | 2375.8 | 2595.8 | 0.7366 | 7.2945 | 8.0311
0.16 | 55.31 | 328.31 | 0.00102 | 9.431 | 231.6 | 2449.8 | 231.6 | 2369 | 2600.6 | 0.772 | 7.2126 | 7.9846
0.18 | 57.8 | 330.8 | 0.00102 | 8.443 | 242 | 2453 | 242 | 2363 | 2605 | 0.8036 | 7.1401 | 7.9437
0.2 | 60.06 | 333.06 | 0.00102 | 7.648 | 251.4 | 2456 | 251.4 | 2357.5 | 2608.9 | 0.832 | 7.0752 | 7.9072
0.3 | 69.1 | 342.1 | 0.00102 | 5.228 | 289.2 | 2467.7 | 289.3 | 2335.2 | 2624.5 | 0.9441 | 6.8234 | 7.7675
0.4 | 75.86 | 348.86 | 0.00103 | 3.993 | 317.6 | 2476.3 | 317.6 | 2318.5 | 2636.1 | 1.0261 | 6.6429 | 7.669
0.6 | 85.93 | 358.93 | 0.00103 | 2.732 | 360 | 2489 | 359.9 | 2293 | 2652.9 | 1.1454 | 6.3857 | 7.5311
0.8 | 93.49 | 366.49 | 0.00104 | 2.087 | 391.6 | 2498.2 | 391.7 | 2273.5 | 2665.2 | 1.233 | 6.2009 | 7.4339
1 | 99.61 | 372.61 | 0.00104 | 1.694 | 417.4 | 2505.6 | 417.5 | 2257.4 | 2674.9 | 1.3028 | 6.056 | 7.3588
1.2 | 104.78 | 377.78 | 0.00105 | 1.428 | 439.2 | 2511.7 | 439.4 | 2243.7 | 2683.1 | 1.3609 | 5.9368 | 7.2977
1.4 | 109.29 | 382.29 | 0.00105 | 1.2366 | 458.3 | 2516.9 | 458.4 | 2231.6 | 2690 | 1.411 | 5.8351 | 7.2461
1.6 | 113.3 | 386.3 | 0.00105 | 1.0914 | 475.2 | 2521.4 | 475.4 | 2220.6 | 2696 | 1.4551 | 5.7463 | 7.2014
1.8 | 116.91 | 389.91 | 0.00106 | 0.9775 | 490.5 | 2525.5 | 490.7 | 2210.7 | 2701.4 | 1.4945 | 5.6676 | 7.1621
2 | 120.21 | 393.21 | 0.00106 | 0.8857 | 504.5 | 2529.1 | 504.7 | 2201.5 | 2706.2 | 1.5302 | 5.5967 | 7.1269
3 | 133.52 | 406.52 | 0.00107 | 0.6058 | 561.1 | 2543.2 | 561.4 | 2163.5 | 2724.9 | 1.6717 | 5.3199 | 6.9916
4 | 143.61 | 416.61 | 0.00108 | 0.4624 | 604.2 | 2553.1 | 604.7 | 2133.4 | 2738.1 | 1.7765 | 5.119 | 6.8955
6 | 158.83 | 431.83 | 0.0011 | 0.3156 | 669.7 | 2566.8 | 670.4 | 2085.7 | 2756.1 | 1.9308 | 4.8284 | 6.7592
8 | 170.41 | 443.41 | 0.00112 | 0.2403 | 720 | 2576 | 720.9 | 2047.4 | 2768.3 | 2.0457 | 4.6159 | 6.6616
10 | 179.88 | 452.88 | 0.00113 | 0.1944 | 761.4 | 2582.7 | 762.5 | 2014.6 | 2777.1 | 2.1381 | 4.4469 | 6.585
12 | 187.96 | 460.96 | 0.00114 | 0.1633 | 797 | 2587.8 | 798.3 | 1985.4 | 2783.7 | 2.2159 | 4.3058 | 6.5217
14 | 195.04 | 468.04 | 0.00115 | 0.1408 | 828.4 | 2591.8 | 830 | 1958.8 | 2788.8 | 2.2835 | 4.184 | 6.4675
16 | 201.37 | 474.37 | 0.00116 | 0.1237 | 856.6 | 2594.8 | 858.5 | 1934.3 | 2792.8 | 2.3435 | 4.0764 | 6.4199
18 | 207.11 | 480.11 | 0.00117 | 0.1104 | 882.4 | 2597.2 | 884.5 | 1911.4 | 2795.9 | 2.3975 | 3.98 | 6.3775
20 | 212.38 | 485.38 | 0.00118 | 0.0996 | 906.1 | 2599.1 | 908.5 | 1889.8 | 2798.3 | 2.4468 | 3.8922 | 6.339
30 | 233.85 | 506.85 | 0.00122 | 0.0667 | 1004.7 | 2603.2 | 1008.3 | 1794.9 | 2803.2 | 2.6455 | 3.5401 | 6.1856
40 | 250.35 | 523.35 | 0.00125 | 0.0498 | 1082.5 | 2601.7 | 1087.5 | 1713.3 | 2800.8 | 2.7968 | 3.2728 | 6.0696
60 | 275.58 | 548.58 | 0.00132 | 0.0325 | 1206 | 2589.9 | 1213.9 | 1570.7 | 2784.6 | 3.0278 | 2.8623 | 5.8901
80 | 295.01 | 568.01 | 0.00139 | 0.0235 | 1306.2 | 2570.5 | 1317.3 | 1441.4 | 2758.7 | 3.2081 | 2.5369 | 5.745
100 | 311 | 584 | 0.00145 | 0.018 | 1393.5 | 2545.2 | 1408.1 | 1317.4 | 2725.5 | 3.3606 | 2.2554 | 5.616
120 | 324.68 | 597.68 | 0.00153 | 0.0143 | 1473.1 | 2514.3 | 1491.5 | 1193.9 | 2685.4 | 3.4967 | 1.9972 | 5.4939
140 | 336.67 | 609.67 | 0.00161 | 0.0115 | 1548.4 | 2477.1 | 1571 | 1066.9 | 2637.9 | 3.6232 | 1.7495 | 5.3727
160 | 347.35 | 620.35 | 0.00171 | 0.0093 | 1622.3 | 2431.8 | 1649.7 | 931.1 | 2580.8 | 3.7457 | 1.5006 | 5.2463
180 | 356.99 | 629.99 | 0.00184 | 0.0075 | 1699 | 2374.8 | 1732.1 | 777.7 | 2509.8 | 3.8718 | 1.2343 | 5.1061
200 | 365.75 | 638.75 | 0.00204 | 0.0059 | 1786.4 | 2295 | 1827.2 | 585.1 | 2412.3 | 4.0156 | 0.9158 | 4.9314

## hL(P)
P (Mpa) | hL (kJ/kg)
0.001 | 29.3
0.0012 | 40.6
0.0014 | 50.3
0.0016 | 58.8
0.0018 | 66.5
0.002 | 73.4
0.003 | 101
0.004 | 121.4
0.006 | 151.5
0.008 | 173.8
0.01 | 191.8
0.012 | 206.9
0.014 | 220
0.016 | 231.6
0.018 | 242
0.02 | 251.4
0.03 | 289.3
0.04 | 317.6
0.06 | 359.9
0.08 | 391.7
0.1 | 417.5
0.12 | 439.4
0.14 | 458.4
0.16 | 475.4
0.18 | 490.7
0.2 | 504.7
0.3 | 561.4
0.4 | 604.7
0.6 | 670.4
0.8 | 720.9
1 | 762.5
1.2 | 798.3
1.4 | 830
1.6 | 858.5
1.8 | 884.5
2 | 908.5
3 | 1008.3
4 | 1087.5
6 | 1213.9
8 | 1317.3
10 | 1408.1
12 | 1491.5
14 | 1571
16 | 1649.7
18 | 1732.1
20 | 1827.2

## hV(P)
P (Mpa) | hV (kJ/kg)
0.001 | 2513.7
0.0012 | 2518.6
0.0014 | 2522.8
0.0016 | 2526.5
0.0018 | 2529.9
0.002 | 2532.9
0.003 | 2544.8
0.004 | 2553.7
0.006 | 2566.6
0.008 | 2576.2
0.01 | 2583.9
0.012 | 2590.3
0.014 | 2595.8
0.016 | 2600.6
0.018 | 2605
0.02 | 2608.9
0.03 | 2624.5
0.04 | 2636.1
0.06 | 2652.9
0.08 | 2665.2
0.1 | 2674.9
0.12 | 2683.1
0.14 | 2690
0.16 | 2696
0.18 | 2701.4
0.2 | 2706.2
0.3 | 2724.9
0.4 | 2738.1
0.6 | 2756.1
0.8 | 2768.3
1 | 2777.1
1.2 | 2783.7
1.4 | 2788.8
1.6 | 2792.8
1.8 | 2795.9
2 | 2798.3
3 | 2803.2
4 | 2800.8
6 | 2784.6
8 | 2758.7
10 | 2725.5
12 | 2685.4
14 | 2637.9
16 | 2580.8
18 | 2509.8
20 | 2412.3